## GROUND&1st
| Design of Columns for Ground & 1st Floors | [30 empty] | Design of Columns for Ground & 1st Floor | [24 empty] | Check Capasity of Columns | [20 empty] | IF COMPRESSION CONTROLS | [16 empty] | IF TENTION CONTROLS
[19 empty] | FOR NON SWAY | [12 empty] | Col .No | f'c(Mpa)= | 28 | fy(Mpa)= | 420 | m= | 17.6471 | β= | 0.65 | φ= | 0.65 |  | østirrups= | 10 | Av= | 157.0796 |  |  | d'(mm)= | 60 | φ= | 0.75 |  | fy= | 280
| Column | name | b | h | Lu | Pu | Mu(TOP)x | Mu(BOT)x | Mu(TOP)y | Mu(BOT)y | Check Slinderness X-Dirction | [7 empty] | COL.NO |  | BEAM |  |  | COLUMN |  |  |  | ψx | Kx |  |  |  | b | h | d | Pu | Mux | Muy | Muox | Muoy | Mu eq | e | Check | As | A's | ρ | Bars |  |  | Shear Design | [6 empty] | bx=hy | hx=by | abx | aby | fs'x | fs'y | Pbx | Pby | Mbx | Mby | ebx | eby | ey | ex | Check X dirction | Check Y dirction | Pnx | Pny | Pno | Pubiaxial | Note | X-direction | [8 empty] | Y-direction | [7 empty] | X-direction | [7 empty] | Y-direction
|  |  | mm | mm | mm | (KN) | (KN.m) | (KN.m) | (KN.m) | (KN.m) | klu/r | 34-12(M1/M2) | CHECK | abs(Mxtop) | abs(Mxbot) | abs(Mytop) | abs(Mybot) |  |  |  |  | Beam1x | Beam2x | B | H | L | Ix/L | [5 empty] | (mm) | (mm) | (mm) | (Kn) | (Kn.m) | (Kn.m) | (Kn.m) | (Kn.m) | (Kn.m) | (m) |  | (mm^2) | (mm^2) |  |  |  |  | Vu | Vc | Vs | Smax | Lo | S | hoops S→Lo | mm | mm | mm | mm | MPa | MPa | KN | KN | KN.m | KN.m | m | m | (m) | (m) |  |  | (Kn) | (Kn) | (Kn) | (Kn) |  | As' | d | e' | A | B | C | D | a | Pn | d | e' | A | B | C | D | a | Pn | A | B | C | a | fs' | C | a | Pn | A | B | C | a | fs' | C | a | Pn | COL | USE
MIDAH | C2 |  | 300 | 500 | 1600 | 854.82 | 6.15 | 0 | 0.16 | 0 | 9.6 | 34 | sho.col | 6.15 | 0 | 0.16 | 0 |  | C1 | Top | B | 0 | 200 | 250 | 500 | 1600 | 1627604.1667 | 7.3853 | 0.9 |  | 2 , 220 ,152 | C2 | 300 | 500 | 440 | 854.82 | 6.15 | 0.16 | 6.2936 | 2.1469 | 6.2936 | 0.0073625 | Compression | 1500 | 375 | 0.01 | 10 | φ | 14 | 3.07 | 105.8301 | -101.7367 | 110 | 500 | No Need Shear Reinf. | Use Φ10@110mm | 300 | 500 | 220 | 120 | 460.9091 | 345 | 1561.637 | 1389.962 | 279.617 | 167.9366 | 0.17905 | 0.12082 | 0.0071945 | 0.00018717 | Compression Controls | Compression Controls | 3743.9363 | 3839.0801 | 4180.148 | 2173.677 | Safe | 385 | 440 | 197.1945 | 18.104 | -8791.4791 | 89593.4019 | -86394000 | 495.0844 | 3743.9363 | 240 | 90.1872 | 65.9739 | -19767.4742 | 79096.1487 | -47124000 | 303.4325 | 3839.0801 | 3570 | -1733631.2908 | -59770953.1768 | 517.9365 | 540.9194 | -59770953.1768 | 517.9365 | 3688.9037 | 5950 | -1782772.6305 | -28283045.0745 | 314.729 | 305.515 | -24324390.4162 | 312.6993 | 3667.8824 | C2 | 10 | φ | 14
MIDAH | C3 | 14 | 300 | 500 | 1600 | 925.87 | 0.11 | 0 | 0.18 | 0 | 9.6 | 34 | sho.col | 0.11 | 0 | 0.18 | 0 |  |  |  | H | 0 | 400 | [7 empty] | 3 , 221 , 153 | C3 | 300 | 500 | 440 | 925.87 | 0.11 | 0.18 | 0.27154 | 0.21554 | 0.27154 | 0.00029328 | Compression | 1500 | 375 | 0.01 | 10 | φ | 14 | 0.09 | 105.8301 | -105.7101 | 110 | 500 | No Need Shear Reinf. | Use Φ10@110mm | 300 | 500 | 220 | 120 | 460.9091 | 345 | 1561.637 | 1389.962 | 279.617 | 167.9366 | 0.17905 | 0.12082 | 0.00011881 | 0.00019441 | Compression Controls | Compression Controls | 3850.1328 | 3838.8961 | 4180.148 | 2173.677 | Safe | 385 | 440 | 190.1188 | 18.7777 | -9384.4041 | 78653.6438 | -86394000 | 509.2768 | 3850.1328 | 240 | 90.1944 | 65.9686 | -19764.9329 | 79120.5792 | -47124000 | 303.4176 | 3838.8961 | 3570 | -1784151.7168 | -59706118.6302 | 531.244 | 542.3993 | -59706118.6302 | 531.244 | 3783.919 | 5950 | -1782686.5003 | -28283111.3948 | 314.7152 | 297.8464 | -24059632.9766 | 312.5488 | 3663.1385 | C3 | 10 | φ | 14
MIDAH | C7 | 59 | 300 | 500 | 1600 | 696.09 | 30.14 | 0 | 9.64 | 0 | 9.6 | 34 | sho.col | 30.14 | 0 | 9.64 | 0 |  |  |  | L | 0 | 1100 | 300 | 500 | 1600 | 1953125 |  |  |  | 7 , 225 , 157 | C7 | 300 | 500 | 440 | 696.09 | 30.14 | 9.64 | 38.7913 | 19.3775 | 38.7913 | 0.055727 | Compression | 1500 | 375 | 0.01 | 10 | φ | 14 | 15.07 | 105.8301 | -85.7367 | 110 | 500 | No Need Shear Reinf. | Use Φ10@110mm | 300 | 500 | 220 | 120 | 460.9091 | 345 | 1561.637 | 1389.962 | 279.617 | 167.9366 | 0.17905 | 0.12082 | 0.043299 | 0.013849 | Compression Controls | Compression Controls | 3207.0467 | 3492.017 | 4180.148 | 2173.677 | Safe | 385 | 440 | 233.299 | 15.3023 | -6325.9815 | 135083.0404 | -86394000 | 423.9881 | 3207.0467 | 240 | 103.8488 | 57.2948 | -15601.5257 | 119146.2295 | -47124000 | 275.5862 | 3492.017 | 3570 | -1475845.1493 | -60101778.725 | 450.7513 | 532.1133 | -60101778.725 | 450.7513 | 3209.2011 | 5950 | -1620199.4713 | -28408226.4071 | 288.8327 | 316.5818 | -25376188.3748 | 287.1547 | 3368.1622 | C7 | 10 | φ | 14
MIDAH | C8 | 23 | 200 | 500 | 1600 | 742.05 | 5.71 | 0 | 10.66 | 0 | 9.6 | 34 | sho.col | 5.71 | 0 | 10.66 | 0 |  |  |  | I/L | 0 | 969696.9697 | [7 empty] | 8 , 226 , 158 | C8 | 200 | 500 | 440 | 742.05 | 5.71 | 10.66 | 20.06 | 11.8898 | 20.06 | 0.027033 | Compression | 1000 | 250 | 0.01 | 8 | φ | 14 | 5.33 | 61.7342 | -54.6275 | 100 | 500 | No Need Shear Reinf. | Use Φ10@100mm | 200 | 500 | 220 | 70 | 460.9091 | 162.8571 | 1039.8696 | 746.4696 | 194.372 | 34.0238 | 0.18692 | 0.04558 | 0.0076949 | 0.014366 | Compression Controls | Compression Controls | 2527.7059 | 2217.2665 | 2868.1184 | 1491.4216 | Safe | 308 | 440 | 197.6949 | 12.0388 | -5834.1024 | 72269.9418 | -69115200 | 495.8535 | 2527.7059 | 140 | 54.3656 | 109.4442 | -18744.3731 | 127260.784 | -21991200 | 171.3273 | 2217.2665 | 2380 | -1153372.2795 | -47820430.6896 | 523.0263 | 541.4943 | -47820430.6896 | 523.0263 | 2482.2747 | 5950 | -1019049.2554 | -10160889.6586 | 180.7184 | 148.809 | -8019730.2684 | 178.8068 | 2036.944 | C8 | 8 | φ | 14
MIDAH | C9 | 26 | 300 | 600 | 1600 | 842.21 | 6.51 | 0 | -7.5 | 0 | 8 | 34 | sho.col | 6.51 | 0 | 7.5 | 0 |  |  | Bottom | B | 0 |  |  |  |  | 0 | 1 |  |  | 9 , 227 ,159 | C9 | 300 | 600 | 540 | 842.21 | 6.51 | 7.5 | 14.5869 | 9.2527 | 14.5869 | 0.01732 | Compression | 1800 | 450 | 0.01 | 12 | φ | 14 | 3.75 | 126.9961 | -121.9961 | 110 | 600 | No Need Shear Reinf. | Use Φ10@110mm | 300 | 600 | 270 | 120 | 486.6667 | 345 | 1916.8044 | 1667.9544 | 408.5873 | 201.5239 | 0.21316 | 0.12082 | 0.0077297 | 0.0089051 | Compression Controls | Compression Controls | 4509.9912 | 4341.009 | 5016.1776 | 2608.4124 | Safe | 462 | 540 | 247.7297 | 14.4109 | -8423.7397 | 105578.3067 | -127234800 | 597.0387 | 4509.9912 | 240 | 98.9051 | 72.1904 | -20371.3833 | 127117.2117 | -56548800 | 285.6265 | 4341.009 | 3570 | -2086810.2017 | -90585248.2893 | 625.1306 | 551.0502 | -90585248.2893 | 625.1306 | 4452.437 | 7140 | -2014834.5662 | -34035513.384 | 298.1765 | 237.2398 | -27188253.4927 | 295.0937 | 4118.507 | C9 | 12 | φ | 14
MIDAH | C11 | 35 | 200 | 500 | 1600 | 480.98 | 32.19 | 0 | 0.5 | 0 | 9.6 | 34 | sho.col | 32.19 | 0 | 0.5 | 0 |  |  |  | H | 0 | [8 empty] | 11 , 229 ,161 | C11 | 200 | 500 | 440 | 480.98 | 32.19 | 0.5 | 32.8631 | 7.4332 | 32.8631 | 0.068325 | Compression | 1000 | 250 | 0.01 | 8 | φ | 14 | 16.1 | 61.7342 | -40.2675 | 100 | 500 | No Need Shear Reinf. | Use Φ10@100mm | 200 | 500 | 220 | 70 | 460.9091 | 162.8571 | 1039.8696 | 746.4696 | 194.372 | 34.0238 | 0.18692 | 0.04558 | 0.066926 | 0.0010395 | Compression Controls | Compression Controls | 1942.3208 | 2568.8045 | 2868.1184 | 1170.1728 | Safe | 308 | 440 | 256.9259 | 9.2634 | -3391.768 | 126344.6615 | -69115200 | 381.6372 | 1942.3208 | 140 | 41.0395 | 144.9821 | -28694.9927 | 68952.4945 | -21991200 | 199.352 | 2568.8045 | 2380 | -871432.9078 | -48254617.322 | 415.0034 | 526.2657 | -48254617.322 | 415.0034 | 1968.0859 | 5950 | -1177629.4233 | -10063204.2753 | 206.1261 | 224.2768 | -7714560.9469 | 204.2683 | 2363.1793 | C11 | 8 | φ | 14
MIDAH | C12 | 38 | 200 | 500 | 1600 | 847.58 | 10.48 | 0 | 9.45 | 0 | 9.6 | 34 | sho.col | 10.48 | 0 | 9.45 | 0 |  |  |  | L | 0 |  | 0 | 0 | 0 | 0 |  |  |  | 12 , 230 , 162 | C12 | 200 | 500 | 440 | 847.58 | 10.48 | 9.45 | 23.2012 | 11.7072 | 23.2012 | 0.027373 | Compression | 1000 | 250 | 0.01 | 8 | φ | 14 | 5.24 | 61.7342 | -54.7475 | 100 | 500 | No Need Shear Reinf. | Use Φ10@100mm | 200 | 500 | 220 | 70 | 460.9091 | 162.8571 | 1039.8696 | 746.4696 | 194.372 | 34.0238 | 0.18692 | 0.04558 | 0.012365 | 0.011149 | Compression Controls | Compression Controls | 2480.613 | 2302.2998 | 2868.1184 | 1491.4216 | Safe | 308 | 440 | 202.3646 | 11.7609 | -5589.6355 | 77682.5819 | -69115200 | 486.5217 | 2480.613 | 140 | 51.1494 | 116.3259 | -20671.2584 | 115969.6896 | -21991200 | 178.0648 | 2302.2998 | 2380 | -1131144.4347 | -47854661.5705 | 514.3619 | 540.5088 | -47854661.5705 | 514.3619 | 2441.0324 | 5950 | -1057322.2587 | -10137313.4887 | 186.8209 | 158.4343 | -7813043.4853 | 184.8066 | 2111.3056 | C12 | 8 | φ | 14
MIDAH | C13 | 41 | 200 | 500 | 1600 | 755.15 | 16.11 | 0 | 0.29 | 0 | 9.6 | 34 | sho.col | 16.11 | 0 | 0.29 | 0 |  |  |  | I/L | 0 | [8 empty] | 13 , 231 , 163 | C13 | 200 | 500 | 440 | 755.15 | 16.11 | 0.29 | 16.5004 | 3.7598 | 16.5004 | 0.02185 | Compression | 1000 | 250 | 0.01 | 8 | φ | 14 | 8.05 | 61.7342 | -51.0009 | 100 | 500 | No Need Shear Reinf. | Use Φ10@100mm | 200 | 500 | 220 | 70 | 460.9091 | 162.8571 | 1039.8696 | 746.4696 | 194.372 | 34.0238 | 0.18692 | 0.04558 | 0.021334 | 0.00038403 | Compression Controls | Compression Controls | 2390.4282 | 2586.0262 | 2868.1184 | 1491.4216 | Safe | 308 | 440 | 211.3335 | 11.2618 | -5150.4018 | 87407.4742 | -69115200 | 468.7095 | 2390.4282 | 140 | 40.384 | 147.3355 | -29353.9317 | 65091.2673 | -21991200 | 200.7353 | 2586.0262 | 2380 | -1088452.4929 | -47920407.161 | 497.7817 | 538.5273 | -47920407.161 | 497.7817 | 2362.1104 | 5950 | -1185430.047 | -10058399.091 | 207.3834 | 188.4964 | -7233657.5366 | 205.1578 | 2362.7446 | C13 | 8 | φ | 14
MIDAH | C14 | 17 | 200 | 500 | 1600 | 489.73 | 46.4 | 0 | 4.09 | 0 | 9.6 | 34 | sho.col | 46.4 | 0 | 4.09 | 0 |  | C2 | Top | B | 200 | 0 | 1000 | 1000 | 1350 | 61728395.0617 | 183.9688 | 0.9 |  | 14 , 232 , 164 | C14 | 200 | 500 | 440 | 489.73 | 46.4 | 4.09 | 51.9058 | 14.0838 | 51.9058 | 0.10599 | Compression | 1000 | 250 | 0.01 | 8 | φ | 14 | 23.2 | 61.7342 | -30.8009 | 100 | 500 | 100 | Use Φ10@100mm | 200 | 500 | 220 | 70 | 460.9091 | 162.8571 | 1039.8696 | 746.4696 | 194.372 | 34.0238 | 0.18692 | 0.04558 | 0.094746 | 0.0083515 | Compression Controls | Compression Controls | 1685.811 | 2376.1993 | 2868.1184 | 976.9063 | Safe | 308 | 440 | 284.7461 | 8.3583 | -2595.325 | 143978.3774 | -69115200 | 333.2702 | 1685.811 | 140 | 48.3515 | 123.0571 | -22555.9858 | 104925.6302 | -21991200 | 183.9432 | 2376.1993 | 2380 | -739008.6374 | -48458550.6984 | 366.12 | 516.4209 | -48458550.6984 | 366.12 | 1735.4009 | 5950 | -1090616.6663 | -10116804.1335 | 192.1459 | 231.3109 | -8277514.9021 | 190.596 | 2202.646 | C14 | 8 | φ | 14
MIDAH | C15 | 29 | 200 | 500 | 1600 | 434.54 | 38.92 | 0 | 1.39 | 0 | 9.6 | 34 | sho.col | 38.92 | 0 | 1.39 | 0 |  |  |  | H | 600 | 0 | [7 empty] | 15 , 233 165 | C15 | 200 | 500 | 440 | 434.54 | 38.92 | 1.39 | 40.7912 | 9.7728 | 40.7912 | 0.093872 | Compression | 1000 | 250 | 0.01 | 8 | φ | 14 | 19.46 | 61.7342 | -35.7875 | 100 | 500 | No Need Shear Reinf. | Use Φ10@100mm | 200 | 500 | 220 | 70 | 460.9091 | 162.8571 | 1039.8696 | 746.4696 | 194.372 | 34.0238 | 0.18692 | 0.04558 | 0.089566 | 0.0031988 | Compression Controls | Compression Controls | 1732.0833 | 2512.0208 | 2868.1184 | 1037.0719 | Safe | 308 | 440 | 279.566 | 8.5132 | -2731.6126 | 140960.8904 | -69115200 | 341.8925 | 1732.0833 | 140 | 43.1988 | 137.7354 | -26665.8996 | 80842.503 | -21991200 | 194.797 | 2512.0208 | 2380 | -763665.9456 | -48420578.4438 | 375.1055 | 518.423 | -48420578.4438 | 375.1055 | 1778.1719 | 5950 | -1151934.4594 | -10079032.373 | 201.9888 | 241.5141 | -8055935.3494 | 200.36 | 2321.9795 | C15 | 8 | φ | 14
MIDAH | C16 | 32 | 200 | 500 | 1600 | 781.43 | 0.22 | 0 | -4.59 | 0 | 9.6 | 34 | sho.col | 0.22 | 0 | 4.59 | 0 |  |  |  | L | 5200 | 0 | 300 | 500 | 1600 | 1953125 |  |  |  | 16 , 234 , 166 | C16 | 200 | 500 | 440 | 781.43 | 0.22 | 4.59 | 6.3988 | 4.6374 | 6.3988 | 0.0081886 | Compression | 1000 | 250 | 0.01 | 8 | φ | 14 | 2.29 | 61.7342 | -58.6809 | 100 | 500 | No Need Shear Reinf. | Use Φ10@100mm | 200 | 500 | 220 | 70 | 460.9091 | 162.8571 | 1039.8696 | 746.4696 | 194.372 | 34.0238 | 0.18692 | 0.04558 | 0.00028154 | 0.0058738 | Compression Controls | Compression Controls | 2602.6177 | 2441.5599 | 2868.1184 | 1491.4216 | Safe | 308 | 440 | 190.2815 | 12.5078 | -6246.8483 | 63131.503 | -69115200 | 510.7379 | 2602.6177 | 140 | 45.8738 | 129.7035 | -24416.9893 | 94020.5877 | -21991200 | 189.1587 | 2441.5599 | 2380 | -1188659.8928 | -47766087.7651 | 536.8231 | 542.998 | -47766087.7651 | 536.8231 | 2547.9478 | 5950 | -1120101.2247 | -10098641.6456 | 196.8733 | 163.0407 | -7397779.2564 | 194.6401 | 2229.7435 | C16 | 8 | φ | 14
MIDAH | C17 | 9 | 300 | 500 | 1600 | 686.94 | -2.58 | 0 | 2.62 | 0 | 9.6 | 34 | sho.col | 2.58 | 0 | 2.62 | 0 |  |  |  | I/L | 692307.6923 | 0 | [7 empty] | 17 , 235 ,167 | C17 | 300 | 500 | 440 | 686.94 | 2.58 | 2.62 | 4.9313 | 3.4535 | 4.9313 | 0.0071786 | Compression | 1500 | 375 | 0.01 | 10 | φ | 14 | 1.31 | 105.8301 | -104.0834 | 110 | 500 | No Need Shear Reinf. | Use Φ10@110mm | 300 | 500 | 220 | 120 | 460.9091 | 345 | 1561.637 | 1389.962 | 279.617 | 167.9366 | 0.17905 | 0.12082 | 0.0037558 | 0.003814 | Compression Controls | Compression Controls | 3795.5227 | 3746.8786 | 4180.148 | 2173.677 | Safe | 385 | 440 | 193.7558 | 18.4253 | -9074.2254 | 84376.5928 | -86394000 | 501.974 | 3795.5227 | 240 | 93.814 | 63.4234 | -18543.2123 | 90865.8061 | -47124000 | 296.0116 | 3746.8786 | 3570 | -1758183.6842 | -59739444.272 | 524.3988 | 541.6475 | -59739444.272 | 524.3988 | 3735.0441 | 5950 | -1739613.2122 | -28316277.8266 | 307.8318 | 293.8586 | -24130704.7828 | 305.6411 | 3579.4012 | C17 | 10 | φ | 14
MIDAH | C4 | 12 | 300 | 500 | 1600 | 1381.59 | 54.11 | 0 | -3.53 | 0 | 9.6 | 34 | sho.col | 54.11 | 0 | 3.53 | 0 |  |  | Bottom | B | 500 | 0 |  |  |  | 0 | 1 |  |  | 4 , 222 , 154 | C4 | 300 | 500 | 440 | 1381.59 | 54.11 | 3.53 | 57.2779 | 21.0117 | 57.2779 | 0.041458 | Compression | 1500 | 375 | 0.01 | 10 | φ | 14 | 27.06 | 105.8301 | -69.7501 | 110 | 500 | No Need Shear Reinf. | Use Φ10@110mm | 300 | 500 | 220 | 120 | 460.9091 | 345 | 1561.637 | 1389.962 | 279.617 | 167.9366 | 0.17905 | 0.12082 | 0.039165 | 0.002555 | Compression Controls | Compression Controls | 3267.892 | 3778.8826 | 4180.148 | 2173.677 | Safe | 385 | 440 | 229.165 | 15.5783 | -6568.8985 | 130601.1026 | -86394000 | 431.9817 | 3267.892 | 240 | 92.555 | 64.2861 | -18957.319 | 86884.7183 | -47124000 | 298.5857 | 3778.8826 | 3570 | -1505361.7571 | -60063899.0784 | 458.3749 | 533.2424 | -60063899.0784 | 458.3749 | 3263.6338 | 5950 | -1754595.1766 | -28304741.714 | 310.2243 | 339.3174 | -25588457.4258 | 308.816 | 3634.6843 | C4 | 10 | φ | 14
MIDAH | C5 | 15 | 300 | 500 | 1600 | 1277.31 | -48.74 | 0 | -26.72 | 0 | 9.6 | 34 | sho.col | 48.74 | 0 | 26.72 | 0 |  |  |  | H | 800 | 0 | [7 empty] | 5 , 223 ,155 | C5 | 300 | 500 | 440 | 1277.31 | 48.74 | 26.72 | 72.7195 | 42.4668 | 72.7195 | 0.056932 | Compression | 1500 | 375 | 0.01 | 10 | φ | 14 | 24.37 | 105.8301 | -73.3367 | 110 | 500 | No Need Shear Reinf. | Use Φ10@110mm | 300 | 500 | 220 | 120 | 460.9091 | 345 | 1561.637 | 1389.962 | 279.617 | 167.9366 | 0.17905 | 0.12082 | 0.038158 | 0.020919 | Compression Controls | Compression Controls | 3282.7414 | 3312.9686 | 4180.148 | 2173.677 | Safe | 385 | 440 | 228.1583 | 15.647 | -6629.3863 | 129485.0735 | -86394000 | 433.9354 | 3282.7414 | 240 | 110.919 | 53.6428 | -13848.5279 | 135998.9832 | -47124000 | 261.3243 | 3312.9686 | 3570 | -1512549.616 | -60054674.6595 | 460.2344 | 533.5121 | -60054674.6595 | 460.2344 | 3276.9105 | 5950 | -1536064.3462 | -28473010.4535 | 275.53 | 292.716 | -25087741.0464 | 273.5744 | 3197.3684 | C5 | 10 | φ | 14
MIDAH | C6 | 60 | 300 | 500 | 1600 | 859.25 | -16.35 | 0 | 2.52 | 0 | 9.6 | 34 | sho.col | 16.35 | 0 | 2.52 | 0 |  |  |  | L | 5200 | 0 | 0 | 0 | 0 | 0 |  |  |  | 6 , 224 , 156 | C6 | 300 | 500 | 440 | 859.25 | 16.35 | 2.52 | 18.6115 | 7.8023 | 18.6115 | 0.02166 | Compression | 1500 | 375 | 0.01 | 10 | φ | 14 | 8.18 | 105.8301 | -94.9234 | 110 | 500 | No Need Shear Reinf. | Use Φ10@110mm | 300 | 500 | 220 | 120 | 460.9091 | 345 | 1561.637 | 1389.962 | 279.617 | 167.9366 | 0.17905 | 0.12082 | 0.019028 | 0.0029328 | Compression Controls | Compression Controls | 3566.8515 | 3769.2794 | 4180.148 | 2173.677 | Safe | 385 | 440 | 209.0282 | 17.079 | -7889.5494 | 106234.4455 | -86394000 | 471.5049 | 3566.8515 | 240 | 92.9328 | 64.0248 | -18831.8869 | 88090.5819 | -47124000 | 297.8131 | 3769.2794 | 3570 | -1649138.4929 | -59879385.6008 | 495.7753 | 538.2785 | -59879385.6008 | 495.7753 | 3530.6726 | 5950 | -1750099.7963 | -28308203.1568 | 309.5063 | 312.8509 | -24716472.2652 | 307.6374 | 3610.4699 | C6 | 10 | φ | 14
MIDAH | C10 | 24 | 300 | 500 | 1600 | 762.55 | -16.6 | 0 | 1.05 | 0 | 9.6 | 34 | sho.col | 16.6 | 0 | 1.05 | 0 |  |  |  | I/L | 4102564.1026 | 0 | [7 empty] | 10 , 228 ,160 | C10 | 300 | 500 | 440 | 762.55 | 16.6 | 1.05 | 17.5423 | 6.4131 | 17.5423 | 0.023005 | Compression | 1500 | 375 | 0.01 | 10 | φ | 14 | 8.3 | 105.8301 | -94.7634 | 110 | 500 | No Need Shear Reinf. | Use Φ10@110mm | 300 | 500 | 220 | 120 | 460.9091 | 345 | 1561.637 | 1389.962 | 279.617 | 167.9366 | 0.17905 | 0.12082 | 0.021769 | 0.001377 | Compression Controls | Compression Controls | 3525.9568 | 3808.8318 | 4180.148 | 2173.677 | Safe | 385 | 440 | 211.7691 | 16.858 | -7695.028 | 109823.4612 | -86394000 | 466.0762 | 3525.9568 | 240 | 91.377 | 65.1149 | -19355.1439 | 83060.1584 | -47124000 | 300.9962 | 3808.8318 | 3570 | -1629568.8807 | -59904499.9364 | 490.6606 | 537.6351 | -59904499.9364 | 490.6606 | 3494.1537 | 5950 | -1768614.1892 | -28293947.0743 | 312.4647 | 319.7298 | -24872741.5354 | 310.7005 | 3649.5689 | C10 | 10 | φ | 14
MIDAH | C18 | 27 | 300 | 600 | 1600 | 903.88 | -46.9 | 0 | -18.13 | 0 | 8 | 34 | sho.col | 46.9 | 0 | 18.13 | 0 |  | C3 | Top | B | 500 | 0 | 1000 | 1000 | 4350 | 19157088.1226 | 24.394 | 0.9 |  | 18 , 226 , 168 | C18 | 300 | 600 | 540 | 903.88 | 46.9 | 18.13 | 66.4246 | 30.7569 | 66.4246 | 0.073488 | Compression | 1800 | 450 | 0.01 | 12 | φ | 14 | 23.45 | 126.9961 | -95.7294 | 110 | 600 | No Need Shear Reinf. | Use Φ10@110mm | 300 | 600 | 270 | 120 | 486.6667 | 345 | 1916.8044 | 1667.9544 | 408.5873 | 201.5239 | 0.21316 | 0.12082 | 0.051887 | 0.020058 | Compression Controls | Compression Controls | 3856.9428 | 4001.6838 | 5016.1776 | 2608.4124 | Safe | 462 | 540 | 291.8874 | 12.2307 | -6069.2024 | 159233.4404 | -127234800 | 510.6264 | 3856.9428 | 240 | 110.058 | 64.8749 | -16859.9522 | 160874.9739 | -56548800 | 263.0539 | 4001.6838 | 3570 | -1771523.8306 | -91070789.3009 | 543.1886 | 543.666 | -91070789.3009 | 543.1886 | 3867.3713 | 7140 | -1855572.1556 | -34158145.4402 | 277.1459 | 249.7982 | -28658378.1166 | 274.5059 | 3830.3152 | C18 | 12 | φ | 14
Story1 | C222 | 36 | 300 | 500 | 2900 | 1098.62 | -19.67 | -46.09 | 6.08 | -3.53 | 17.4 | 28.8787 | sho.col | 19.67 | 46.09 | 6.08 | 3.53 |  |  |  | H | 600 | 0 | [8 empty] | C222 | 300 | 500 | 440 | 1098.62 | 19.67 | 6.08 | 25.1264 | 12.4349 | 25.1264 | 0.022871 | Compression | 1500 | 375 | 0.01 | 10 | φ | 14 | 8.01 | 105.8301 | -95.1501 | 110 | 500 | No Need Shear Reinf. | Use Φ10@110mm | 300 | 500 | 220 | 120 | 460.9091 | 345 | 1561.637 | 1389.962 | 279.617 | 167.9366 | 0.17905 | 0.12082 | 0.017904 | 0.0055342 | Compression Controls | Compression Controls | 3583.636 | 3703.1563 | 4180.148 | 2173.677 | Safe | 385 | 440 | 207.9043 | 17.1714 | -7970.8 | 104735.3321 | -86394000 | 473.7348 | 3583.636 | 240 | 95.5342 | 62.2814 | -17995.0484 | 96135.6767 | -47124000 | 292.4981 | 3703.1563 | 3570 | -1657163.4414 | -59869086.9169 | 497.8747 | 538.5388 | -59869086.9169 | 497.8747 | 3545.6625 | 5950 | -1719142.8337 | -28332040.018 | 304.5659 | 305.578 | -24611112.6398 | 302.6008 | 3547.7341 | C222 | 10 | φ | 14
Story1 | C223 | 39 | 300 | 500 | 2900 | 993.36 | 4.23 | 74.85 | -25.35 | 22.4 | 17.4 | 33.3218 | sho.col | 4.23 | 74.85 | 25.35 | 22.4 |  |  |  | L | 5200 | 0 | 300 | 500 | 1600 | 1953125 |  |  |  |  | C223 | 300 | 500 | 440 | 993.36 | 4.23 | 25.35 | 26.98 | 26.7166 | 26.98 | 0.02716 | Compression | 1500 | 375 | 0.01 | 10 | φ | 14 | 21.4 | 105.8301 | -77.2967 | 110 | 500 | No Need Shear Reinf. | Use Φ10@110mm | 300 | 500 | 220 | 120 | 460.9091 | 345 | 1561.637 | 1389.962 | 279.617 | 167.9366 | 0.17905 | 0.12082 | 0.0042583 | 0.025519 | Compression Controls | Compression Controls | 3787.9816 | 3196.8841 | 4180.148 | 2173.677 | Safe | 385 | 440 | 194.2583 | 18.3776 | -9032.284 | 85150.4318 | -86394000 | 500.9663 | 3787.9816 | 240 | 115.5194 | 51.5065 | -12823.1096 | 145857.0231 | -47124000 | 252.1224 | 3196.8841 | 3570 | -1754595.9169 | -59744048.5733 | 523.4538 | 541.5421 | -59744048.5733 | 523.4538 | 3728.2975 | 5950 | -1481318.5552 | -28515164.7125 | 266.9161 | 247.4901 | -24232603.723 | 264.3666 | 3070.3835 | C223 | 10 | φ | 14
Story1 | C224 | 42 | 300 | 500 | 2900 | 695.95 | 9.46 | -16.24 | -27.31 | 2.54 | 17.4 | 40.9901 | sho.col | 9.46 | 16.24 | 27.31 | 2.54 |  |  |  | I/L | 1730769.2308 | 0 | [8 empty] | C224 | 300 | 500 | 440 | 695.95 | 9.46 | 27.31 | 33.969 | 30.3663 | 33.969 | 0.04881 | Compression | 1500 | 375 | 0.01 | 10 | φ | 14 | 9.05 | 105.8301 | -93.7634 | 110 | 500 | No Need Shear Reinf. | Use Φ10@110mm | 300 | 500 | 220 | 120 | 460.9091 | 345 | 1561.637 | 1389.962 | 279.617 | 167.9366 | 0.17905 | 0.12082 | 0.013593 | 0.039241 | Compression Controls | Compression Controls | 3648.0922 | 2854.1419 | 4180.148 | 2173.677 | Safe | 385 | 440 | 203.5929 | 17.535 | -8290.7912 | 98831.3383 | -86394000 | 482.3083 | 3648.0922 | 240 | 129.2413 | 46.0379 | -10198.195 | 171092.1025 | -47124000 | 225.1984 | 2854.1419 | 3570 | -1687946.476 | -59829582.0224 | 505.9387 | 539.5184 | -59829582.0224 | 505.9387 | 3603.2392 | 5950 | -1318028.2348 | -28640898.2592 | 241.4533 | 225.8613 | -24847022.3886 | 238.9907 | 2760.083 | C224 | 10 | φ | 14
Story1 | C228 | 18 | 300 | 500 | 2900 | 604.05 | 25.72 | 16.2 | -7.99 | -1.38 | 17.4 | 26.4417 | sho.col | 25.72 | 16.2 | 7.99 | 1.38 |  |  | Bottom | B | 500 | 0 | 500 | 501 | 502 | 0 | 1 |  |  |  | C228 | 300 | 500 | 440 | 604.05 | 25.72 | 7.99 | 32.8905 | 16.2995 | 32.8905 | 0.05445 | Compression | 1500 | 375 | 0.01 | 10 | φ | 14 | 2.88 | 105.8301 | -101.9901 | 110 | 500 | No Need Shear Reinf. | Use Φ10@110mm | 300 | 500 | 220 | 120 | 460.9091 | 345 | 1561.637 | 1389.962 | 279.617 | 167.9366 | 0.17905 | 0.12082 | 0.042579 | 0.013227 | Compression Controls | Compression Controls | 3217.6241 | 3507.7805 | 4180.148 | 2173.677 | Safe | 385 | 440 | 232.5793 | 15.3496 | -6367.6535 | 134314.1724 | -86394000 | 425.3764 | 3217.6241 | 240 | 103.2274 | 57.6397 | -15767.0778 | 117554.6656 | -47124000 | 276.8455 | 3507.7805 | 3570 | -1480984.1073 | -60095183.729 | 452.0771 | 532.3124 | -60095183.729 | 452.0771 | 3218.6677 | 5950 | -1627594.1561 | -28402532.4998 | 290.0054 | 317.2097 | -25364311.5461 | 288.3301 | 3382.3905 | C228 | 10 | φ | 14
Story1 | C236 | 30 | 200 | 500 | 2900 | 624.37 | -47.34 | 69.01 | 10.69 | 2.86 | 17.4 | 42.2319 | sho.col | 47.34 | 69.01 | 10.69 | 2.86 |  |  |  | H | 600 | 0 | [8 empty] | C236 | 200 | 500 | 440 | 624.37 | 47.34 | 10.69 | 61.7304 | 20.8863 | 61.7304 | 0.098868 | Compression | 1000 | 250 | 0.01 | 8 | φ | 14 | 35.26 | 61.7342 | -14.7209 | 100 | 500 | 100 | Use Φ10@100mm | 200 | 500 | 220 | 70 | 460.9091 | 162.8571 | 1039.8696 | 746.4696 | 194.372 | 34.0238 | 0.18692 | 0.04558 | 0.07582 | 0.017121 | Compression Controls | Compression Controls | 1858.3426 | 2144.3838 | 2868.1184 | 991.1744 | Safe | 308 | 440 | 265.8204 | 8.9534 | -3119.0032 | 132383.834 | -69115200 | 365.6574 | 1858.3426 | 140 | 57.1213 | 104.1644 | -17266.0242 | 135923.5608 | -21991200 | 165.5773 | 2144.3838 | 2380 | -829094.7675 | -48319818.058 | 399.2151 | 523.3496 | -48319818.058 | 399.2151 | 1892.9333 | 5950 | -986257.0271 | -10181089.6713 | 175.507 | 187.1277 | -8540119.5412 | 174.0061 | 1991.6178 | C236 | 8 | φ | 14
Story1 | C220 | 33 | 300 | 500 | 2900 | 597.17 | 16.19 | 6.15 | 0.45 | 0.16 | 17.4 | 29.4416 | sho.col | 16.19 | 6.15 | 0.45 | 0.16 |  |  |  | L | 5200 | 0 | 0 | 0 | 0 | 0 |  |  |  |  | C220 | 300 | 500 | 440 | 597.17 | 16.19 | 0.45 | 16.5938 | 5.6806 | 16.5938 | 0.027787 | Compression | 1500 | 375 | 0.01 | 10 | φ | 14 | 3.04 | 105.8301 | -101.7767 | 110 | 500 | No Need Shear Reinf. | Use Φ10@110mm | 300 | 500 | 220 | 120 | 460.9091 | 345 | 1561.637 | 1389.962 | 279.617 | 167.9366 | 0.17905 | 0.12082 | 0.027111 | 0.00075355 | Compression Controls | Compression Controls | 3446.4106 | 3824.6807 | 4180.148 | 2173.677 | Safe | 385 | 440 | 217.1112 | 16.4432 | -7330.0038 | 116558.337 | -86394000 | 455.536 | 3446.4106 | 240 | 90.7536 | 65.5622 | -19569.8418 | 80996.1219 | -47124000 | 302.2725 | 3824.6807 | 3570 | -1591425.9759 | -59953449.9977 | 480.7126 | 536.3445 | -59953449.9977 | 480.7126 | 3423.1247 | 5950 | -1776032.7043 | -28288234.8177 | 313.6509 | 327.827 | -25121180.4751 | 312.0241 | 3668.4366 | C220 | 10 | φ | 14
Story1 | C221 | 19 | 300 | 500 | 2900 | 668.73 | 15.31 | 0.11 | 0.44 | 0.18 | 17.4 | 33.9138 | sho.col | 15.31 | 0.11 | 0.44 | 0.18 |  | C4 |  | H | 0 | 600 | [5 empty] | 0.7 |  |  | C221 | 300 | 500 | 440 | 668.73 | 15.31 | 0.44 | 15.7049 | 5.3863 | 15.7049 | 0.023485 | Compression | 1500 | 375 | 0.01 | 10 | φ | 14 | 4.61 | 105.8301 | -99.6834 | 110 | 500 | No Need Shear Reinf. | Use Φ10@110mm | 300 | 500 | 220 | 120 | 460.9091 | 345 | 1561.637 | 1389.962 | 279.617 | 167.9366 | 0.17905 | 0.12082 | 0.022894 | 0.00065796 | Compression Controls | Compression Controls | 3509.1856 | 3827.1109 | 4180.148 | 2173.677 | Safe | 385 | 440 | 212.8941 | 16.7689 | -7616.6296 | 111269.9508 | -86394000 | 463.8518 | 3509.1856 | 240 | 90.658 | 65.6313 | -19603.024 | 80677.1198 | -47124000 | 302.4682 | 3827.1109 | 3570 | -1621535.8216 | -59914809.0289 | 488.5632 | 537.3674 | -59914809.0289 | 488.5632 | 3479.1781 | 5950 | -1777170.2331 | -28287358.9205 | 313.8328 | 322.7826 | -24943403.1911 | 312.1155 | 3667.5832 | C221 | 10 | φ | 14
Story1 | C225 | 10 | 300 | 500 | 2900 | 424.33 | 26.5 | -13.32 | 5.41 | -20.12 | 17.4 | 40.0317 | sho.col | 26.5 | 13.32 | 5.41 | 20.12 |  |  |  | L | 0 | 5200 | 200 | 500 | 1600 | 1302083.3333 |  |  |  |  | C225 | 300 | 500 | 440 | 424.33 | 26.5 | 5.41 | 31.3551 | 13.9715 | 31.3551 | 0.073893 | Compression | 1500 | 375 | 0.01 | 10 | φ | 14 | 12.07 | 105.8301 | -89.7367 | 110 | 500 | No Need Shear Reinf. | Use Φ10@110mm | 300 | 500 | 220 | 120 | 460.9091 | 345 | 1561.637 | 1389.962 | 279.617 | 167.9366 | 0.17905 | 0.12082 | 0.062451 | 0.01275 | Compression Controls | Compression Controls | 2928.6415 | 3519.9053 | 4180.148 | 1682.5089 | Safe | 385 | 440 | 252.4514 | 14.1413 | -5304.3757 | 153932.1676 | -86394000 | 387.6694 | 2928.6415 | 240 | 102.7495 | 57.9078 | -15895.7527 | 116317.6261 | -47124000 | 277.8145 | 3519.9053 | 3570 | -1339097.0471 | -60277272.1229 | 415.7127 | 526.3915 | -60277272.1229 | 415.7127 | 2959.0259 | 5950 | -1633280.8192 | -28398153.7692 | 290.9076 | 346.2596 | -26205009.0175 | 289.7034 | 3409.9178 | C225 | 10 | φ | 14
Story1 | C226 | 13 | 300 | 600 | 2900 | 559.97 | 24.69 | 5.71 | 3.24 | -2.89 | 14.5 | 31.2248 | sho.col | 24.69 | 5.71 | 3.24 | 2.89 |  |  |  | I/L | 0 | #REF! | [8 empty] | C226 | 300 | 600 | 540 | 559.97 | 24.69 | 3.24 | 28.1792 | 9.8873 | 28.1792 | 0.050323 | Compression | 1800 | 450 | 0.01 | 12 | φ | 14 | 5.75 | 126.9961 | -119.3294 | 110 | 600 | No Need Shear Reinf. | Use Φ10@110mm | 300 | 600 | 270 | 120 | 486.6667 | 345 | 1916.8044 | 1667.9544 | 408.5873 | 201.5239 | 0.21316 | 0.12082 | 0.044092 | 0.005786 | Compression Controls | Compression Controls | 3971.0212 | 4436.1081 | 5016.1776 | 2608.4124 | Safe | 462 | 540 | 284.0916 | 12.5664 | -6431.6767 | 150973.3859 | -127234800 | 525.609 | 3971.0212 | 240 | 95.786 | 74.5411 | -21499.75 | 116269.4594 | -56548800 | 291.9842 | 4436.1081 | 3570 | -1827185.6349 | -90985070.1222 | 557.5291 | 545.115 | -90985070.1222 | 557.5291 | 3969.7624 | 7140 | -2059375.5737 | -34001216.8083 | 304.0881 | 272.3676 | -28257304.5859 | 301.5521 | 4226.9618 | C226 | 12 | φ | 14
Story1 | C227 | 58 | 300 | 600 | 2900 | 694.21 | 4.87 | 6.51 | 60.4 | -7.5 | 14.5 | 25.023 | sho.col | 4.87 | 6.51 | 60.4 | 7.5 |  |  | Bottom | B | 0 | 500 | 500 | 501 | 502 | 0 | 1 |  |  |  | C227 | 300 | 600 | 540 | 694.21 | 4.87 | 60.4 | 69.9162 | 61.7112 | 69.9162 | 0.10071 | Compression | 1800 | 450 | 0.01 | 12 | φ | 14 | 20.58 | 126.9961 | -99.5561 | 110 | 600 | No Need Shear Reinf. | Use Φ10@110mm | 300 | 600 | 270 | 120 | 486.6667 | 345 | 1916.8044 | 1667.9544 | 408.5873 | 201.5239 | 0.21316 | 0.12082 | 0.0070152 | 0.087005 | Compression Controls | Compression Controls | 4520.6605 | 2149.4 | 5016.1776 | 1334.4345 | Safe | 462 | 540 | 247.0152 | 14.4526 | -8468.7581 | 104552.4294 | -127234800 | 598.4621 | 4520.6605 | 240 | 177.0054 | 40.3378 | -5082.1241 | 274103.203 | -56548800 | 145.504 | 2149.4 | 3570 | -2091911.6982 | -90577391.9848 | 626.4694 | 551.1548 | -90577391.9848 | 626.4694 | 4461.9956 | 7140 | -899563.2734 | -34894272.2795 | 157.0982 | 101.6153 | -34453781.4829 | 156.7698 | 2080.5834 | C227 | 12 | φ | 14
Story1 | C229 | 22 | 200 | 500 | 2900 | 369.05 | 23.4 | -7.42 | -4.84 | 4.92 | 17.4 | 37.8051 | sho.col | 23.4 | 7.42 | 4.84 | 4.92 |  |  |  | H | 0 | 600 | [8 empty] | C229 | 200 | 500 | 440 | 369.05 | 23.4 | 4.84 | 29.9154 | 9.88 | 29.9154 | 0.081061 | Compression | 1000 | 250 | 0.01 | 8 | φ | 14 | 21.16 | 61.7342 | -33.5209 | 100 | 500 | No Need Shear Reinf. | Use Φ10@100mm | 200 | 500 | 220 | 70 | 460.9091 | 162.8571 | 1039.8696 | 746.4696 | 194.372 | 34.0238 | 0.18692 | 0.04558 | 0.063406 | 0.013115 | Compression Controls | Compression Controls | 1975.968 | 2250.3451 | 2868.1184 | 1080.0989 | Safe | 308 | 440 | 253.406 | 9.392 | -3504.9963 | 123837.7205 | -69115200 | 388.0748 | 1975.968 | 140 | 53.1148 | 112.0216 | -19466.0494 | 123031.9309 | -21991200 | 173.9447 | 2250.3451 | 2380 | -888187.2375 | -48228815.6542 | 421.2885 | 527.3657 | -48228815.6542 | 421.2885 | 1998.0027 | 5950 | -1033934.4262 | -10151720.3934 | 183.0893 | 188.1219 | -8231617.3783 | 181.3972 | 2079.8779 | C229 | 8 | φ | 14
Story1 | C230 | 25 | 200 | 500 | 2900 | 786.5 | 25.05 | 10.48 | 4.32 | 9.45 | 17.4 | 28.9796 | sho.col | 25.05 | 10.48 | 4.32 | 9.45 |  |  |  | L | 0 | 5200 | 0 | 0 | 0 | 0 |  |  |  |  | C230 | 200 | 500 | 440 | 786.5 | 25.05 | 4.32 | 30.8654 | 9.7154 | 30.8654 | 0.039244 | Compression | 1000 | 250 | 0.01 | 8 | φ | 14 | 41.75 | 61.7342 | -6.0675 | 100 | 500 | 100 | Use Φ10@100mm | 200 | 500 | 220 | 70 | 460.9091 | 162.8571 | 1039.8696 | 746.4696 | 194.372 | 34.0238 | 0.18692 | 0.04558 | 0.03185 | 0.0054927 | Compression Controls | Compression Controls | 2285.2617 | 2451.6067 | 2868.1184 | 1491.4216 | Safe | 308 | 440 | 221.85 | 10.728 | -4680.6144 | 97808.8443 | -69115200 | 448.0445 | 2285.2617 | 140 | 45.4927 | 130.7902 | -24721.2689 | 92237.5812 | -21991200 | 189.9616 | 2451.6067 | 2380 | -1038394.1513 | -47997497.007 | 478.4507 | 536.0436 | -47997497.007 | 478.4507 | 2270.0951 | 5950 | -1124636.9994 | -10095847.6084 | 197.6015 | 183.8453 | -7585935.6882 | 195.5349 | 2246.7996 | C230 | 8 | φ | 14
Story1 | C231 | 34 | 200 | 500 | 2900 | 710.55 | -2.2 | 16.11 | 6.94 | 0.29 | 17.4 | 35.6387 | sho.col | 2.2 | 16.11 | 6.94 | 0.29 |  |  |  | I/L | 0 | 1730769.2308 | [8 empty] | C231 | 200 | 500 | 440 | 710.55 | 2.2 | 6.94 | 11.5423 | 7.4138 | 11.5423 | 0.016244 | Compression | 1000 | 250 | 0.01 | 8 | φ | 14 | 13.9 | 61.7342 | -43.2009 | 100 | 500 | No Need Shear Reinf. | Use Φ10@100mm | 200 | 500 | 220 | 70 | 460.9091 | 162.8571 | 1039.8696 | 746.4696 | 194.372 | 34.0238 | 0.18692 | 0.04558 | 0.0030962 | 0.0097671 | Compression Controls | Compression Controls | 2574.1565 | 2338.8214 | 2868.1184 | 1491.4216 | Safe | 308 | 440 | 193.0962 | 12.3255 | -6086.4075 | 66683.7574 | -69115200 | 505.0773 | 2574.1565 | 140 | 49.7671 | 119.5569 | -21575.9431 | 110668.4501 | -21991200 | 180.9674 | 2338.8214 | 2380 | -1175262.1209 | -47786720.3338 | 531.579 | 542.4356 | -47786720.3338 | 531.579 | 2522.9855 | 5950 | -1073771.7261 | -10127180.6167 | 189.45 | 156.2703 | -7671398.3309 | 187.3477 | 2140.879 | C231 | 8 | φ | 14
Story1 | C232 | 8 | 200 | 500 | 2900 | 359.45 | 2.33 | -2.51 | 5.16 | -0.75 | 17.4 | 45.1394 | sho.col | 2.33 | 2.51 | 5.16 | 0.75 |  | C5 | Top | B | 500 | 500 | 1000 | 1000 | 4350 | 19157088.1226 | 17.3021 | #REF! |  |  | C232 | 200 | 500 | 440 | 359.45 | 2.33 | 5.16 | 9.2762 | 5.6618 | 9.2762 | 0.025807 | Compression | 1000 | 250 | 0.01 | 8 | φ | 14 | 160.97 | 61.7342 | 152.8925 | 100 | 500 | 100 | Use Φ10@100mm | 200 | 500 | 220 | 70 | 460.9091 | 162.8571 | 1039.8696 | 746.4696 | 194.372 | 34.0238 | 0.18692 | 0.04558 | 0.0064821 | 0.014355 | Compression Controls | Compression Controls | 2539.9493 | 2217.5401 | 2868.1184 | 1491.4216 | Safe | 308 | 440 | 196.4821 | 12.1131 | -5899.4938 | 70822.1368 | -69115200 | 498.2829 | 2539.9493 | 140 | 54.3553 | 109.465 | -18750.2047 | 127226.6121 | -21991200 | 171.3489 | 2217.5401 | 2380 | -1159145.0828 | -47811540.5725 | 525.2799 | 541.7453 | -47811540.5725 | 525.2799 | 2493.0019 | 5950 | -1019172.3466 | -10160813.8345 | 180.738 | 148.1929 | -8013924.4727 | 178.8214 | 2036.9282 | C232 | 8 | φ | 14
Story1 | C233 | 40 | 200 | 500 | 2900 | 341.33 | 9.71 | -8.82 | -6.68 | 4.4 | 17.4 | 44.9001 | sho.col | 9.71 | 8.82 | 6.68 | 4.4 |  |  |  | H | 600 | 600 | [8 empty] | C233 | 200 | 500 | 440 | 341.33 | 9.71 | 6.68 | 18.7023 | 8.7714 | 18.7023 | 0.054792 | Compression | 1000 | 250 | 0.01 | 8 | φ | 14 | 5.62 | 61.7342 | -54.2409 | 100 | 500 | No Need Shear Reinf. | Use Φ10@100mm | 200 | 500 | 220 | 70 | 460.9091 | 162.8571 | 1039.8696 | 746.4696 | 194.372 | 34.0238 | 0.18692 | 0.04558 | 0.028448 | 0.019571 | Compression Controls | Compression Controls | 2319.2061 | 2079.6276 | 2868.1184 | 1491.4216 | Safe | 308 | 440 | 218.4475 | 10.8951 | -4827.6565 | 94553.2463 | -69115200 | 454.7012 | 2319.2061 | 140 | 59.5705 | 99.8816 | -16066.8611 | 142950.3744 | -21991200 | 160.4894 | 2079.6276 | 2380 | -1054589.6933 | -47972555.8724 | 484.6913 | 536.867 | -47972555.8724 | 484.6913 | 2299.8 | 5950 | -957111.0069 | -10199043.6197 | 170.8896 | 148.4115 | -8490131.3923 | 169.2879 | 1923.5464 | C233 | 8 | φ | 14
Story1 | C234 | 16 | 200 | 500 | 2900 | 583.23 | 39.84 | 0.22 | -7.23 | 8.04 | 17.4 | 33.9337 | sho.col | 39.84 | 0.22 | 7.23 | 8.04 |  |  |  | L | 10300 | 5200 | 300 | 600 | 1600 | 3375000 |  |  |  |  | C234 | 200 | 500 | 440 | 583.23 | 39.84 | 7.23 | 49.5727 | 15.8109 | 49.5727 | 0.084997 | Compression | 1000 | 250 | 0.01 | 8 | φ | 14 | 12.01 | 61.7342 | -45.7209 | 100 | 500 | No Need Shear Reinf. | Use Φ10@100mm | 200 | 500 | 220 | 70 | 460.9091 | 162.8571 | 1039.8696 | 746.4696 | 194.372 | 34.0238 | 0.18692 | 0.04558 | 0.068309 | 0.012396 | Compression Controls | Compression Controls | 1929.1576 | 2269.336 | 2868.1184 | 1064.949 | Safe | 308 | 440 | 258.3092 | 9.2138 | -3348.1109 | 127311.2545 | -69115200 | 379.124 | 1929.1576 | 140 | 52.3965 | 113.5572 | -19896.028 | 120512.3571 | -21991200 | 175.4494 | 2269.336 | 2380 | -864848.0016 | -48264758.0775 | 412.5388 | 525.8252 | -48264758.0775 | 412.5388 | 1956.3545 | 5950 | -1042481.8682 | -10146455.1692 | 184.4522 | 194.094 | -8225828.4787 | 182.7711 | 2098.0666 | C234 | 8 | φ | 14
Story1 | C235 | 28 | 300 | 500 | 2900 | 549.16 | 25.33 | -2.58 | 2.62 | 2.62 | 17.4 | 35.2223 | sho.col | 25.33 | 2.58 | 2.62 | 2.62 |  |  |  | I/L | 873786.4078 | 1730769.2308 | [8 empty] | C235 | 300 | 500 | 440 | 549.16 | 25.33 | 2.62 | 27.6813 | 10.8035 | 27.6813 | 0.050407 | Compression | 1500 | 375 | 0.01 | 10 | φ | 14 | 8.46 | 105.8301 | -94.5501 | 110 | 500 | No Need Shear Reinf. | Use Φ10@110mm | 300 | 500 | 220 | 120 | 460.9091 | 345 | 1561.637 | 1389.962 | 279.617 | 167.9366 | 0.17905 | 0.12082 | 0.046125 | 0.0047709 | Compression Controls | Compression Controls | 3165.5852 | 3722.5559 | 4180.148 | 2173.677 | Safe | 385 | 440 | 236.125 | 15.1191 | -6164.8179 | 138056.5882 | -86394000 | 418.5518 | 3165.5852 | 240 | 94.7709 | 62.783 | -18235.8256 | 93820.9229 | -47124000 | 294.0566 | 3722.5559 | 3570 | -1455667.565 | -60127673.2916 | 445.5515 | 531.3211 | -60127673.2916 | 445.5515 | 3172.0744 | 5950 | -1728226.0179 | -28325045.9662 | 306.0146 | 343.4144 | -25812027.5648 | 304.6958 | 3587.2317 | C235 | 10 | φ | 14
Story 2 | C154 |  | 300 | 500 | 2900 | 456.15 | -97.67 | 111.85 | 23.11 | -26.98 | 17.4 | 44.4787 | sho.col | 97.67 | 111.85 | 23.11 | 26.98 |  | C7 | Top | B | 0 | 500 | 1000 | 1000 | 4350 | 19157088.1226 | 9.9738 | 0.9 |  |  | C154 | 300 | 500 | 440 | 456.15 | 97.67 | 23.11 | 118.4097 | 54.6649 | 118.4097 | 0.25959 | Compression | 1500 | 375 | 0.01 | 10 | φ | 14 | 63.49 | 105.8301 | -90.4701 | 110 | 500 | No Need Shear Reinf. | Use Φ10@110mm | 300 | 500 | 220 | 120 | 460.9091 | 345 | 1561.637 | 1389.962 | 279.617 | 167.9366 | 0.17905 | 0.12082 | 0.21412 | 0.050663 | Tension Controls | Compression Controls | 1219.7826 | 2575.8194 | 4180.148 | 670.9205 | Safe | 385 | 440 | 404.1182 | 8.834 | -633.9639 | 240103.5557 | -86394000 | 193.1628 | 1315.459 | 240 | 140.6632 | 42.2996 | -8403.8238 | 188342.6066 | -47124000 | 203.6688 | 2575.8194 | 3570 | -256196.317 | -61666994.7265 | 172.1212 | 422.2183 | -61666994.7265 | 172.1212 | 1219.7826 | 5950 | -1182108.4073 | -28745556.5264 | 220.5762 | 591.1284 | -28745556.5264 | 220.5762 | 2615.6944 | C154 | 10 | φ | 14
Story 2 | C155 |  | 300 | 500 | 2900 | 419.02 | 45.57 | -70.77 | -19.12 | 10.95 | 17.4 | 41.727 | sho.col | 45.57 | 70.77 | 19.12 | 10.95 |  |  |  | H | 0 | 800 | [8 empty] | C155 | 300 | 500 | 440 | 419.02 | 45.57 | 19.12 | 62.729 | 33.8426 | 62.729 | 0.1497 | Compression | 1500 | 375 | 0.01 | 10 | φ | 14 | 35.26 | 105.8301 | -20.9234 | 110 | 500 | 110 | Use Φ10@110mm | 300 | 500 | 220 | 120 | 460.9091 | 345 | 1561.637 | 1389.962 | 279.617 | 167.9366 | 0.17905 | 0.12082 | 0.10875 | 0.04563 | Compression Controls | Compression Controls | 2297.3861 | 2697.3998 | 4180.148 | 1146.8321 | Safe | 385 | 440 | 298.7538 | 11.9496 | -3375.6836 | 189517.4829 | -86394000 | 307.4075 | 2297.3861 | 240 | 135.6303 | 43.8693 | -9157.2447 | 181099.462 | -47124000 | 213.0311 | 2697.3998 | 3570 | -1008498.1624 | -60701540.6916 | 333.4798 | 508.2403 | -60701540.6916 | 333.4798 | 2371.8826 | 5950 | -1241999.6659 | -28699440.2573 | 229.7351 | 321.5819 | -27018227.9522 | 228.603 | 2673.3222 | C155 | 10 | φ | 14
Story 2 | C156 |  | 300 | 500 | 2900 | 311.79 | -12.99 | 24.8 | -48.06 | 44.27 | 17.4 | 40.2855 | sho.col | 12.99 | 24.8 | 48.06 | 44.27 |  |  |  | L | 0 | 5200 | 200 | 500 | 1600 | 1302083.3333 |  |  |  |  | C156 | 300 | 500 | 440 | 311.79 | 12.99 | 48.06 | 56.1208 | 52.2568 | 56.1208 | 0.18 | Compression | 1500 | 375 | 0.01 | 10 | φ | 14 | 27.98 | 105.8301 | -98.0301 | 110 | 500 | No Need Shear Reinf. | Use Φ10@110mm | 300 | 500 | 220 | 120 | 460.9091 | 345 | 1561.637 | 1389.962 | 279.617 | 167.9366 | 0.17905 | 0.12082 | 0.041663 | 0.15414 | Compression Controls | Tension Controls | 3231.1045 | 759.3164 | 4180.148 | 468.5563 | Safe | 385 | 440 | 231.6627 | 15.4103 | -6421.098 | 133328.0945 | -86394000 | 427.1465 | 3231.1045 | 240 | 244.1422 | 24.371 | 201.9 | 271075.2513 | -47124000 | 93.5975 | 993.8724 | 3570 | -1487528.625 | -60086784.9312 | 453.7665 | 532.5644 | -60086784.9312 | 453.7665 | 3230.7299 | 5950 | 49292.3121 | -29693735.0803 | 66.6229 | 20.6576 | -39555395.4714 | 77.498 | 759.3164 | C156 | 10 | φ | 14
Story 2 | C160 |  | 300 | 500 | 2900 | 257.43 | 43.38 | -43.9 | -11.69 | 11.17 | 17.4 | 45.8579 | sho.col | 43.38 | 43.9 | 11.69 | 11.17 |  |  |  | I/L | 0 | 4102564.1026 | [8 empty] | C160 | 300 | 500 | 440 | 257.43 | 43.38 | 11.69 | 53.871 | 25.7051 | 53.871 | 0.20926 | Compression | 1500 | 375 | 0.01 | 10 | φ | 14 | 26.45 | 105.8301 | -51.4301 | 110 | 500 | 110 | Use Φ10@110mm | 300 | 500 | 220 | 120 | 460.9091 | 345 | 1561.637 | 1389.962 | 279.617 | 167.9366 | 0.17905 | 0.12082 | 0.16851 | 0.04541 | Compression Controls | Compression Controls | 1650.6161 | 2702.7531 | 4180.148 | 882.431 | Safe | 385 | 440 | 358.5118 | 9.9578 | -1622.8908 | 221857.3694 | -86394000 | 230.0576 | 1650.6161 | 240 | 135.4104 | 43.9405 | -9191.4371 | 180770.747 | -47124000 | 213.4449 | 2702.7531 | 3570 | -581825.5448 | -61249103.8842 | 235.7507 | 470.2019 | -61249103.8842 | 235.7507 | 1674.0971 | 5950 | -1244616.2063 | -28697425.5211 | 230.1367 | 455.9139 | -28697425.5211 | 230.1367 | 2729.464 | C160 | 10 | φ | 14
Story 2 | C168 |  | 300 | 600 | 2900 | 272.53 | -80.19 | 64.67 | 47.68 | -50.12 | 14.5 | 43.6775 | sho.col | 80.19 | 64.67 | 47.68 | 50.12 | 131.77 |  | Bottom | B | 0 | 500 | 500 | 501 | 502 | 0 | 1 |  | 124.15 |  | C168 | 300 | 600 | 540 | 272.53 | 80.19 | 47.68 | 131.5377 | 69.2696 | 131.5377 | 0.48265 | Compression | 1800 | 450 | 0.01 | 12 | φ | 14 | 43.9 | 126.9961 | -114.9027 | 110 | 600 | No Need Shear Reinf. | Use Φ10@110mm | 300 | 600 | 270 | 120 | 486.6667 | 345 | 1916.8044 | 1667.9544 | 408.5873 | 201.5239 | 0.21316 | 0.12082 | 0.29424 | 0.17495 | Tension Controls | Tension Controls | 1187.1026 | 712.1311 | 5016.1776 | 317.4963 | Safe | 462 | 540 | 534.2428 | 6.6824 | -76.9428 | 295784.8956 | -127234800 | 215.6593 | 1410.0711 | 240 | 264.9532 | 26.9482 | 1344.8862 | 335890.4009 | -56548800 | 86.4917 | 1041.5399 | 3570 | -41106.1535 | -93735632.5237 | 167.8979 | 417.7464 | -93792108.1157 | 167.9467 | 1187.1026 | 7140 | 356331.9268 | -35861311.5836 | 50.1817 | -2.9243 | -52460406.7661 | 64.322 | 712.1311 | C168 | 12 | φ | 14
Story 2 | C152 |  | 300 | 500 | 2900 | 260.08 | 0 | 16.19 | 0 | 0.45 | 17.4 | 34 | sho.col | 0 | 16.19 | 0 | 0.45 |  |  |  | H | 0 | 800 | [8 empty] | C152 | 300 | 500 | 440 | 260.08 | 0 | 0 | 0 | 0 | 0 | 0 | Compression | 1500 | 375 | 0.01 | 10 | φ | 14 | 4.91 | 105.8301 | -101.4567 | 110 | 500 | No Need Shear Reinf. | Use Φ10@110mm | 300 | 500 | 220 | 120 | 460.9091 | 345 | 1561.637 | 1389.962 | 279.617 | 167.9366 | 0.17905 | 0.12082 | 0 | 0 | Compression Controls | Compression Controls | 3851.9175 | 3843.8388 | 4180.148 | 2173.677 | Safe | 385 | 440 | 190 | 18.7895 | -9394.7368 | 78463 | -86394000 | 509.5156 | 3851.9175 | 240 | 90 | 66.1111 | -19833.3333 | 78463 | -47124000 | 303.8159 | 3843.8388 | 3570 | -1785000 | -59705030 | 531.4678 | 542.4236 | -59705030 | 531.4678 | 3785.5168 | 5950 | -1785000 | -28281330 | 315.0853 | 298.1389 | -24058841.7742 | 312.9218 | 3667.6895 | C152 | 10 | φ | 14
Story 2 | C153 |  | 300 | 500 | 2900 | 288.37 | 0 | 15.31 | 0 | 0.44 | 17.4 | 34 | sho.col | 0 | 15.31 | 0 | 0.44 |  |  |  | L | 0 | 5200 | 0 | 0 | 0 | 0 |  |  |  |  | C153 | 300 | 500 | 440 | 288.37 | 0 | 0 | 0 | 0 | 0 | 0 | Compression | 1500 | 375 | 0.01 | 10 | φ | 14 | 4.64 | 105.8301 | -98.2167 | 110 | 500 | No Need Shear Reinf. | Use Φ10@110mm | 300 | 500 | 220 | 120 | 460.9091 | 345 | 1561.637 | 1389.962 | 279.617 | 167.9366 | 0.17905 | 0.12082 | 0 | 0 | Compression Controls | Compression Controls | 3851.9175 | 3843.8388 | 4180.148 | 2173.677 | Safe | 385 | 440 | 190 | 18.7895 | -9394.7368 | 78463 | -86394000 | 509.5156 | 3851.9175 | 240 | 90 | 66.1111 | -19833.3333 | 78463 | -47124000 | 303.8159 | 3843.8388 | 3570 | -1785000 | -59705030 | 531.4678 | 542.4236 | -59705030 | 531.4678 | 3785.5168 | 5950 | -1785000 | -28281330 | 315.0853 | 298.1389 | -24058841.7742 | 312.9218 | 3667.6895 | C153 | 10 | φ | 14
Story 2 | C157 |  | 300 | 500 | 2900 | 179.64 | -18.58 | 17.21 | 2.35 | -4.5 | 17.4 | 45.1152 | sho.col | 18.58 | 17.21 | 2.35 | 4.5 |  |  |  | I/L | 0 | 4102564.1026 | [8 empty] | C157 | 300 | 500 | 440 | 179.64 | 18.58 | 2.35 | 20.689 | 8.3528 | 20.689 | 0.11517 | Compression | 1500 | 375 | 0.01 | 10 | φ | 14 | 10.85 | 105.8301 | -99.8701 | 110 | 500 | No Need Shear Reinf. | Use Φ10@110mm | 300 | 500 | 220 | 120 | 460.9091 | 345 | 1561.637 | 1389.962 | 279.617 | 167.9366 | 0.17905 | 0.12082 | 0.10343 | 0.013082 | Compression Controls | Compression Controls | 2365.6099 | 3511.4762 | 4180.148 | 1388.0628 | Safe | 385 | 440 | 293.4291 | 12.1665 | -3566.5053 | 185996.7292 | -86394000 | 315.904 | 2365.6099 | 240 | 103.0817 | 57.7212 | -15806.1736 | 117178.8109 | -47124000 | 277.1408 | 3511.4762 | 3570 | -1046516.3661 | -60652750.6635 | 342.7153 | 510.713 | -60652750.6635 | 342.7153 | 2437.8239 | 5950 | -1629327.544 | -28401197.7911 | 290.2804 | 418.914 | -28369037.093 | 290.2627 | 3444.5454 | C157 | 10 | φ | 14
Story 2 | C158 |  | 200 | 500 | 2900 | 237.78 | 65.12 | -57.66 | 2.94 | -3.04 | 17.4 | 44.6253 | sho.col | 65.12 | 57.66 | 2.94 | 3.04 |  | C8 | Top | B | 500 | 500 | 1200 | 1200 | 4350 | 39724137.931 | 13.2905 | 0.9 |  |  | C158 | 200 | 500 | 440 | 237.78 | 65.12 | 2.94 | 69.0777 | 16.9658 | 69.0777 | 0.29051 | Compression | 1000 | 250 | 0.01 | 8 | φ | 14 | 37.21 | 61.7342 | -55.5875 | 100 | 500 | No Need Shear Reinf. | Use Φ10@100mm | 200 | 500 | 220 | 70 | 460.9091 | 162.8571 | 1039.8696 | 746.4696 | 194.372 | 34.0238 | 0.18692 | 0.04558 | 0.27387 | 0.012364 | Tension Controls | Compression Controls | 567.4782 | 2270.1849 | 2868.1184 | 350.5906 | Safe | 308 | 440 | 463.8666 | 5.1308 | 244.9088 | 206862.8249 | -69115200 | 172.2431 | 725.4417 | 140 | 52.3644 | 113.6269 | -19915.5262 | 120398.1024 | -21991200 | 175.5167 | 2270.1849 | 2380 | 113605.013 | -49771575.7201 | 122.7009 | 350.6131 | -51563901.59 | 125.2479 | 567.4782 | 5950 | -1042863.9919 | -10146219.781 | 184.5131 | 652.871 | -10146219.781 | 184.5131 | 2188.3759 | C158 | 8 | φ | 14
Story 2 | C159 |  | 300 | 600 | 2900 | 295.29 | 131.87 | -122.04 | 2.68 | -0.05 | 14.5 | 45.1055 | sho.col | 131.87 | 122.04 | 2.68 | 0.05 |  |  |  | H | 800 | 800 | [8 empty] | C159 | 300 | 600 | 540 | 295.29 | 131.87 | 2.68 | 134.7562 | 38.1835 | 134.7562 | 0.45635 | Compression | 1800 | 450 | 0.01 | 12 | φ | 14 | 76.94 | 126.9961 | -126.9961 | 110 | 600 | No Need Shear Reinf. | Use Φ10@110mm | 300 | 600 | 270 | 120 | 486.6667 | 345 | 1916.8044 | 1667.9544 | 408.5873 | 201.5239 | 0.21316 | 0.12082 | 0.44658 | 0.0090758 | Tension Controls | Compression Controls | 500.3876 | 4335.8066 | 5016.1776 | 320.2391 | Safe | 462 | 540 | 686.5779 | 5.1997 | 1524.3229 | 332274.4976 | -127234800 | 170.8805 | 935.7475 | 240 | 99.0758 | 72.066 | -20311.6882 | 127691.1015 | -56548800 | 285.2791 | 4335.8066 | 3570 | 1046566.494 | -95410648.4007 | 72.9916 | 180.7734 | -118242194.6097 | 87.1017 | 500.3876 | 7140 | -2012397.2366 | -34037390.1278 | 297.8533 | 2029.1663 | -34037390.1278 | 297.8533 | 4242.3502 | C159 | 12 | φ | 14
Story 2 | C161 |  | 200 | 500 | 2900 | 184.08 | 17.39 | 6.57 | -8.41 | 10.09 | 17.4 | 29.4664 | sho.col | 17.39 | 6.57 | 8.41 | 10.09 |  |  |  | L | 5200 | 10300 | 200 | 500 | 1600 | 1302083.3333 |  |  |  |  | C161 | 200 | 500 | 440 | 184.08 | 17.39 | 8.41 | 28.7112 | 12.1555 | 28.7112 | 0.15597 | Compression | 1000 | 250 | 0.01 | 8 | φ | 14 | 15.83 | 61.7342 | -61.7342 | 100 | 500 | No Need Shear Reinf. | Use Φ10@100mm | 200 | 500 | 220 | 70 | 460.9091 | 162.8571 | 1039.8696 | 746.4696 | 194.372 | 34.0238 | 0.18692 | 0.04558 | 0.09447 | 0.045687 | Compression Controls | Tension Controls | 1688.259 | 1369.0432 | 2868.1184 | 667.2808 | Safe | 308 | 440 | 284.4698 | 8.3664 | -2602.4688 | 143820.2096 | -69115200 | 333.7251 | 1688.259 | 140 | 85.6867 | 69.439 | -7542.9336 | 192898.584 | -21991200 | 109.6361 | 1410.916 | 2380 | -740323.7723 | -48456525.3907 | 366.5978 | 516.5298 | -48456525.3907 | 366.5978 | 1737.6751 | 5950 | -646328.7701 | -10390485.4776 | 122.8425 | 117.5825 | -10920166.9657 | 123.4889 | 1369.0432 | C161 | 8 | φ | 14
Story 2 | C162 |  | 200 | 500 | 2900 | 449.86 | 42.32 | 33.18 | -3.69 | 5.06 | 17.4 | 24.5917 | sho.col | 42.32 | 33.18 | 3.69 | 5.06 |  |  |  | I/L | 4102564.1026 | 2071197.411 | [8 empty] | C162 | 200 | 500 | 440 | 449.86 | 42.32 | 3.69 | 47.2873 | 12.8051 | 47.2873 | 0.10512 | Compression | 1000 | 250 | 0.01 | 8 | φ | 14 | 36.38 | 61.7342 | -61.7342 | 100 | 500 | No Need Shear Reinf. | Use Φ10@100mm | 200 | 500 | 220 | 70 | 460.9091 | 162.8571 | 1039.8696 | 746.4696 | 194.372 | 34.0238 | 0.18692 | 0.04558 | 0.094074 | 0.0082026 | Compression Controls | Compression Controls | 1691.7725 | 2380.1319 | 2868.1184 | 981.0133 | Safe | 308 | 440 | 284.0737 | 8.3781 | -2612.7343 | 143592.9256 | -69115200 | 334.3783 | 1691.7725 | 140 | 48.2026 | 123.4374 | -22662.4855 | 104301.5675 | -21991200 | 184.2566 | 2380.1319 | 2380 | -742209.1317 | -48453621.9371 | 367.283 | 516.6855 | -48453621.9371 | 367.283 | 1740.9368 | 5950 | -1092389.6323 | -10115711.9865 | 192.4299 | 231.0424 | -8265133.9125 | 190.8725 | 2205.8536 | C162 | 8 | φ | 14
Story 2 | C163 |  | 200 | 500 | 2900 | 403.21 | 17.37 | 12.58 | 6.7 | 8.02 | 17.4 | 25.3092 | sho.col | 17.37 | 12.58 | 6.7 | 8.02 |  |  | Bottom | B | 500 | 500 | 500 | 501 | 502 | 0 | 1 |  |  |  | C163 | 200 | 500 | 440 | 403.21 | 17.37 | 6.7 | 26.3892 | 10.4412 | 26.3892 | 0.065448 | Compression | 1000 | 250 | 0.01 | 8 | φ | 14 | 11.52 | 61.7342 | -61.7342 | 100 | 500 | No Need Shear Reinf. | Use Φ10@100mm | 200 | 500 | 220 | 70 | 460.9091 | 162.8571 | 1039.8696 | 746.4696 | 194.372 | 34.0238 | 0.18692 | 0.04558 | 0.043079 | 0.016617 | Compression Controls | Compression Controls | 2173.9073 | 2157.7293 | 2868.1184 | 1491.4216 | Safe | 308 | 440 | 233.0793 | 10.2111 | -4225.7834 | 107879.0701 | -69115200 | 426.3035 | 2173.9073 | 140 | 56.6167 | 105.0928 | -17525.972 | 134400.3276 | -21991200 | 166.6283 | 2157.7293 | 2380 | -984942.5857 | -48079812.4179 | 457.9541 | 533.1811 | -48079812.4179 | 457.9541 | 2172.5313 | 5950 | -992261.8487 | -10177390.7012 | 176.46 | 164.3746 | -8336358.159 | 174.7828 | 1993.8518 | C163 | 8 | φ | 14
Story 2 | C164 |  | 200 | 500 | 2900 | 192.08 | -5.54 | -2.48 | 2.9 | 10.91 | 17.4 | 28.6282 | sho.col | 5.54 | 2.48 | 2.9 | 10.91 |  |  |  | H | 800 | 800 | [8 empty] | C164 | 200 | 500 | 440 | 192.08 | 5.54 | 2.9 | 9.4438 | 4.0932 | 9.4438 | 0.049166 | Compression | 1000 | 250 | 0.01 | 8 | φ | 14 | 63.68 | 61.7342 | -61.7342 | 100 | 500 | No Need Shear Reinf. | Use Φ10@100mm | 200 | 500 | 220 | 70 | 460.9091 | 162.8571 | 1039.8696 | 746.4696 | 194.372 | 34.0238 | 0.18692 | 0.04558 | 0.028842 | 0.015098 | Compression Controls | Compression Controls | 2315.265 | 2197.8994 | 2868.1184 | 1491.4216 | Safe | 308 | 440 | 218.8421 | 10.8754 | -4810.3685 | 94936.0128 | -69115200 | 453.9277 | 2315.265 | 140 | 55.0979 | 107.9896 | -18337.1003 | 129647.3068 | -21991200 | 169.797 | 2197.8994 | 2380 | -1052711.3703 | -47975448.4898 | 483.9668 | 536.7725 | -47975448.4898 | 483.9668 | 2296.3516 | 5950 | -1010335.277 | -10166257.4694 | 179.3319 | 159.1001 | -8165192.9801 | 177.534 | 2024.9675 | C164 | 8 | φ | 14
Story 2 | C165 |  | 200 | 500 | 2900 | 135.24 | -2.8 | 12.95 | -9.09 | 10.23 | 17.4 | 36.5946 | sho.col | 2.8 | 12.95 | 9.09 | 10.23 |  |  |  | L | 5200 | 10300 | 0 | 0 | 0 | 0 |  |  |  |  | C165 | 200 | 500 | 440 | 135.24 | 2.8 | 9.09 | 15.0365 | 9.6931 | 15.0365 | 0.11118 | Compression | 1000 | 250 | 0.01 | 8 | φ | 14 | 5.85 | 61.7342 | -61.7342 | 100 | 500 | No Need Shear Reinf. | Use Φ10@100mm | 200 | 500 | 220 | 70 | 460.9091 | 162.8571 | 1039.8696 | 746.4696 | 194.372 | 34.0238 | 0.18692 | 0.04558 | 0.020704 | 0.067214 | Compression Controls | Tension Controls | 2396.7456 | 958.31 | 2868.1184 | 584.4927 | Safe | 308 | 440 | 210.7039 | 11.2955 | -5180.0138 | 86751.8484 | -69115200 | 469.9546 | 2396.7456 | 140 | 107.2138 | 55.4966 | -3639.0383 | 215774.4917 | -21991200 | 79.4303 | 975.1879 | 2380 | -1091449.2754 | -47915792.1159 | 498.9428 | 538.6703 | -47915792.1159 | 498.9428 | 2367.6374 | 5950 | -390155.2795 | -10548288.3478 | 86.1505 | 42.27 | -13714369.7429 | 90.9228 | 958.31 | C165 | 8 | φ | 14
Story 2 | C166 |  | 200 | 500 | 2900 | 250.6 | 74.2 | -60.45 | -9.9 | 10.1 | 17.4 | 43.7763 | sho.col | 74.2 | 60.45 | 9.9 | 10.1 |  |  |  | I/L | 4102564.1026 | 2071197.411 | [8 empty] | C166 | 200 | 500 | 440 | 250.6 | 74.2 | 9.9 | 87.5269 | 25.8815 | 87.5269 | 0.34927 | Compression | 1000 | 250 | 0.01 | 8 | φ | 14 | 40.8 | 61.7342 | -61.7342 | 100 | 500 | No Need Shear Reinf. | Use Φ10@100mm | 200 | 500 | 220 | 70 | 460.9091 | 162.8571 | 1039.8696 | 746.4696 | 194.372 | 34.0238 | 0.18692 | 0.04558 | 0.29609 | 0.039505 | Tension Controls | Compression Controls | 486.3217 | 1561.9469 | 2868.1184 | 276.8528 | Safe | 308 | 440 | 486.0894 | 4.8962 | 451.3274 | 211433.0549 | -69115200 | 164.9302 | 672.8399 | 140 | 79.5052 | 74.8379 | -9054.6075 | 184040.5305 | -21991200 | 120.7734 | 1561.9469 | 2380 | 219385.4749 | -49934477.6313 | 105.9142 | 311.087 | -53493266.7962 | 110.7557 | 486.3217 | 5950 | -719888.2682 | -10345172.8268 | 133.968 | 470.0103 | -10345172.8268 | 133.968 | 1586.8886 | C166 | 8 | φ | 14
Story 2 | C167 |  | 300 | 500 | 2900 | 241.39 | -9.97 | 19.97 | 0 | 2.62 | 17.4 | 39.991 | sho.col | 9.97 | 19.97 | 0 | 2.62 |  | C9 | Top | B | 500 | 500 | 1200 | 1200 | 4350 | 39724137.931 | 13.2905 | 0.9 |  |  | C167 | 300 | 500 | 440 | 241.39 | 9.97 | 0 | 9.97 | 3.2211 | 9.97 | 0.041302 | Compression | 1500 | 375 | 0.01 | 10 | φ | 14 | 9.07 | 105.8301 | -105.8301 | 110 | 500 | No Need Shear Reinf. | Use Φ10@110mm | 300 | 500 | 220 | 120 | 460.9091 | 345 | 1561.637 | 1389.962 | 279.617 | 167.9366 | 0.17905 | 0.12082 | 0.041302 | 0 | Compression Controls | Compression Controls | 3236.405 | 3843.8388 | 4180.148 | 2173.677 | Safe | 385 | 440 | 231.3025 | 15.4343 | -6442.2163 | 132938.451 | -86394000 | 427.8428 | 3236.405 | 240 | 90 | 66.1111 | -19833.3333 | 78463 | -47124000 | 303.8159 | 3843.8388 | 3570 | -1490100.4598 | -60083484.4099 | 454.4307 | 532.663 | -60083484.4099 | 454.4307 | 3235.472 | 5950 | -1785000 | -28281330 | 315.0853 | 348.6807 | -25810115.4335 | 313.8226 | 3697.8676 | C167 | 10 | φ | 14
Story 3 | C374 |  | 200 | 400 | 2300 | 43.44 | 5.64 | -1.29 | -4.5 | 4.36 | 17.25 | 36.7447 | sho.col | 5.64 | 1.29 | 4.5 | 4.36 |  |  |  | H | 800 | 800 | [8 empty] | C374 | 200 | 400 | 340 | 43.44 | 5.64 | 4.5 | 10.4862 | 6.0185 | 10.4862 | 0.24139 | Compression | 800 | 200 | 0.01 | 6 | φ | 14 | 3.28 | 49.3874 | -49.3874 | 100 | 450 | No Need Shear Reinf. | Use Φ10@100mm | 200 | 400 | 170 | 70 | 420 | 162.8571 | 803.7022 | 601.5022 | 184.1899 | 27.3921 | 0.22918 | 0.045539 | 0.12983 | 0.10359 | Compression Controls | Tension Controls | 909.8569 | 387.2143 | 2270.0888 | 200.5485 | Safe | 231 | 340 | 269.8343 | 8.8202 | -1237.7559 | 135151.9892 | -40055400 | 187.6464 | 909.8569 | 140 | 143.5912 | 33.1497 | 238.0916 | 179131.7631 | -16493400 | 55.7943 | 465.6729 | 2380 | -333988.9503 | -27109710.7624 | 197.8915 | 445.3698 | -27109710.7624 | 197.8915 | 936.4657 | 4760 | 34187.8453 | -8111211.4807 | 37.8447 | -39.8863 | -14866738.4406 | 52.4103 | 387.2143 | C374 | 6 | φ | 14
Story 4 | C375 |  | 200 | 400 | 2300 | 78.23 | -15.26 | -2.8 | -9.45 | 5.96 | 17.25 | 31.7982 | sho.col | 15.26 | 2.8 | 9.45 | 5.96 |  |  |  | L | 10300 | 5200 | 200 | 500 | 1600 | 1302083.3333 |  |  |  |  | C375 | 200 | 400 | 340 | 78.23 | 15.26 | 9.45 | 25.4369 | 13.5585 | 25.4369 | 0.32516 | Compression | 800 | 200 | 0.01 | 6 | φ | 14 | 5.71 | 49.3874 | -49.3874 | 100 | 450 | No Need Shear Reinf. | Use Φ10@100mm | 200 | 400 | 170 | 70 | 420 | 162.8571 | 803.7022 | 601.5022 | 184.1899 | 27.3921 | 0.22918 | 0.045539 | 0.19507 | 0.1208 | Compression Controls | Tension Controls | 615.6686 | 294.9514 | 2270.0888 | 142.1036 | Safe | 231 | 340 | 335.0658 | 7.1031 | -70.0956 | 153641.0623 | -40055400 | 140.7739 | 615.6686 | 140 | 160.7976 | 29.6024 | 1231.3215 | 184588.1011 | -16493400 | 50.9074 | 390.7727 | 2380 | -23486.642 | -27468340.9285 | 112.478 | 327.9467 | -28639278.1393 | 114.7415 | 519.4076 | 4760 | 197993.6086 | -8205809.309 | 25.64 | -135.28 | -18569698.56 | 45.0335 | 294.9514 | C375 | 6 | φ | 14
Story 5 | C376 |  | 200 | 400 | 2300 | 78.29 | -17.29 | -10.37 | 8.36 | -3.71 | 17.25 | 26.8028 | sho.col | 17.29 | 10.37 | 8.36 | 3.71 |  |  |  | I/L | 2071197.411 | 4102564.1026 | [8 empty] | C376 | 200 | 400 | 340 | 78.29 | 17.29 | 8.36 | 26.2931 | 13.015 | 26.2931 | 0.33584 | Compression | 800 | 200 | 0.01 | 6 | φ | 14 | 4.47 | 49.3874 | -49.3874 | 100 | 450 | No Need Shear Reinf. | Use Φ10@100mm | 200 | 400 | 170 | 70 | 420 | 162.8571 | 803.7022 | 601.5022 | 184.1899 | 27.3921 | 0.22918 | 0.045539 | 0.22085 | 0.10678 | Compression Controls | Tension Controls | 543.7478 | 368.3279 | 2270.0888 | 158.0144 | Safe | 231 | 340 | 360.8456 | 6.5956 | 274.9789 | 159105.0729 | -40055400 | 130.4133 | 543.7478 | 140 | 146.7825 | 32.4289 | 439.897 | 180240.3869 | -16493400 | 54.7202 | 449.6447 | 2380 | 99224.9329 | -27610072.7975 | 88.8604 | 255.6398 | -30679553.8309 | 94.5889 | 406.7779 | 4760 | 64569.1659 | -8128756.6933 | 35.095 | -107.393 | -16264718.2721 | 52.0644 | 368.3279 | C376 | 6 | φ | 14
Story 6 | C377 |  | 200 | 400 | 2300 | 43.67 | 4.75 | -7.69 | 6.07 | -6.14 | 17.25 | 41.4122 | sho.col | 4.75 | 7.69 | 6.07 | 6.14 |  |  | Bottom | B | 500 | 500 | 500 | 501 | 502 | 0 | 1 |  |  |  | C377 | 200 | 400 | 340 | 43.67 | 4.75 | 6.07 | 11.2869 | 7.3488 | 11.2869 | 0.25846 | Compression | 800 | 200 | 0.01 | 6 | φ | 14 | 4.61 | 49.3874 | -49.3874 | 100 | 450 | No Need Shear Reinf. | Use Φ10@100mm | 200 | 400 | 170 | 70 | 420 | 162.8571 | 803.7022 | 601.5022 | 184.1899 | 27.3921 | 0.22918 | 0.045539 | 0.10877 | 0.139 | Compression Controls | Tension Controls | 1053.6767 | 224.8372 | 2270.0888 | 131.1486 | Safe | 231 | 340 | 248.7703 | 9.5671 | -1745.5991 | 127110.6522 | -40055400 | 212.5975 | 1053.6767 | 140 | 178.997 | 26.5926 | 2074.0661 | 189217.7432 | -16493400 | 47.4575 | 334.3778 | 2380 | -434253.2631 | -26993905.4811 | 231.461 | 467.7963 | -26993905.4811 | 231.461 | 1096.2567 | 4760 | 371251.6602 | -8305865.8338 | 18.1493 | -85.1566 | -19857945.7696 | 36.4523 | 224.8372 | C377 | 6 | φ | 14
[13 empty] | sho.col | 0 | 0 | 0 | 0 |  |  |  | H | 800 | 800
[13 empty] | sho.col | 0 | 0 | 0 | 0 |  |  |  | L | 10300 | 5200 | 0 | 0 | 0 | 0
[8 empty] | 131.87 | -122.04 |  |  |  | sho.col | 0 | 131.87 | 122.04 | 0 |  |  |  | I/L | 2071197.411 | 4102564.1026
[13 empty] | sho.col | 0 | 0 | 0 | 0 |  | C10 | Top | B | 500 | 0 | 900 | 900 | 4350 | 12568965.5172 | 6.7621 | 0.9
[13 empty] | sho.col | 0 | 0 | 0 | 0 |  |  |  | H | 800 | 0
[13 empty] | sho.col | 0 | 0 | 0 | 0 |  |  |  | L | 5200 | 0 | 200 | 500 | 1600 | 1302083.3333
[13 empty] | sho.col | 0 | 0 | 0 | 0 |  |  |  | I/L | 4102564.1026 | 0
[13 empty] | sho.col | 0 | 0 | 0 | 0 |  |  | Bottom | B | 500 | 0 | 500 | 501 | 502 | 0 | 1
[13 empty] | sho.col | 0 | 0 | 0 | 0 |  |  |  | H | 800 | 0
[13 empty] | sho.col | 0 | 0 | 0 | 0 |  |  |  | L | 5200 | 0 | 0 | 0 | 0 | 0
[13 empty] | sho.col | 0 | 0 | 0 | 0 |  |  |  | I/L | 4102564.1026 | 0
[13 empty] | sho.col | 0 | 0 | 0 | 0 |  | C11 | Top | B | 500 | 500 | 1100 | 1100 | 4350 | 28047892.7203 | 9.508 | 0.9
[13 empty] | sho.col | 0 | 0 | 0 | 0 |  |  |  | H | 800 | 800
[13 empty] | sho.col | 0 | 0 | 0 | 0 |  |  |  | L | 10300 | 5200 | 200 | 500 | 1600 | 1302083.3333
[13 empty] | sho.col | 0 | 0 | 0 | 0 |  |  |  | I/L | 2071197.411 | 4102564.1026
[13 empty] | sho.col | 0 | 0 | 0 | 0 |  |  | Bottom | B | 500 | 500 | 500 | 501 | 502 | 0 | 1
[13 empty] | sho.col | 0 | 0 | 0 | 0 |  |  |  | H | 800 | 800
[13 empty] | sho.col | 0 | 0 | 0 | 0 |  |  |  | L | 10300 | 5200 | 0 | 0 | 0 | 0
[13 empty] | sho.col | 0 | 0 | 0 | 0 |  |  |  | I/L | 2071197.411 | 4102564.1026
[13 empty] | sho.col | 0 | 0 | 0 | 0 |  | C12 | Top | B | 500 | 0 | 1200 | 1200 | 4350 | 39724137.931 | 20.3177 | 0.9
[13 empty] | sho.col | 0 | 0 | 0 | 0 |  |  |  | H | 800 | 0
[13 empty] | sho.col | 0 | 0 | 0 | 0 |  |  |  | L | 5200 | 0 | 300 | 500 | 1600 | 1953125
[13 empty] | sho.col | 0 | 0 | 0 | 0 |  |  |  | I/L | 4102564.1026 | 0
[13 empty] | sho.col | 0 | 0 | 0 | 0 |  |  | Bottom | B | 500 | 0 | 500 | 501 | 502 | 0 | 1
[13 empty] | sho.col | 0 | 0 | 0 | 0 |  |  |  | H | 800 | 0
[13 empty] | sho.col | 0 | 0 | 0 | 0 |  |  |  | L | 5200 | 0 | 0 | 0 | 0 | 0
[13 empty] | sho.col | 0 | 0 | 0 | 0 |  |  |  | I/L | 4102564.1026 | 0
[13 empty] | sho.col | 0 | 0 | 0 | 0 |  | C13 | Top | B | 0 | 500 | 1200 | 1200 | 4350 | 39724137.931 | 40.2446 | 0.9
[13 empty] | sho.col | 0 | 0 | 0 | 0 |  |  |  | H | 0 | 800
[13 empty] | sho.col | 0 | 0 | 0 | 0 |  |  |  | L | 0 | 10300 | 300 | 500 | 1600 | 1953125
[13 empty] | sho.col | 0 | 0 | 0 | 0 |  |  |  | I/L | 0 | 2071197.411
[13 empty] | sho.col | 0 | 0 | 0 | 0 |  |  | Bottom | B | 0 | 500 | 500 | 501 | 502 | 0 | 1
[13 empty] | sho.col | 0 | 0 | 0 | 0 |  |  |  | H | 0 | 800
[13 empty] | sho.col | 0 | 0 | 0 | 0 |  |  |  | L | 0 | 10300 | 0 | 0 | 0 | 0
[13 empty] | sho.col | 0 | 0 | 0 | 0 |  |  |  | I/L | 0 | 2071197.411
[13 empty] | sho.col | 0 | 0 | 0 | 0 |  | C14 | Top | B | 500 | 500 | 1000 | 1000 | 4350 | 19157088.1226 | 6.8387 | 0.9
[13 empty] | sho.col | 0 | 0 | 0 | 0 |  |  |  | H | 800 | 800
[13 empty] | sho.col | 0 | 0 | 0 | 0 |  |  |  | L | 10300 | 5200 | 300 | 500 | 1600 | 1953125
[13 empty] | sho.col | 0 | 0 | 0 | 0 |  |  |  | I/L | 2071197.411 | 4102564.1026
[13 empty] | sho.col | 0 | 0 | 0 | 0 |  |  | Bottom | B | 500 | 500 | 500 | 501 | 502 | 0 | 1
[13 empty] | sho.col | 0 | 0 | 0 | 0 |  |  |  | H | 800 | 800
[13 empty] | sho.col | 0 | 0 | 0 | 0 |  |  |  | L | 10300 | 5200 | 0 | 0 | 0 | 0
[21 empty] | I/L | 2071197.411 | 4102564.1026
[19 empty] | C15 | Top | B | 500 | 0 | 1000 | 1000 | 4350 | 19157088.1226 | 10.2912 | 0.9
[21 empty] | H | 800 | 0
[21 empty] | L | 5200 | 0 | 300 | 500 | 1600 | 1953125
[21 empty] | I/L | 4102564.1026 | 0
[20 empty] | Bottom | B | 500 | 0 | 500 | 501 | 502 | 0 | 1
[21 empty] | H | 800 | 0
[21 empty] | L | 5200 | 0 | 0 | 0 | 0 | 0
[21 empty] | I/L | 4102564.1026 | 0
[19 empty] | C16 | Top | B | 500 | 0 | 1200 | 1200 | 4350 | 39724137.931 | 20.3177 | 0.9
[21 empty] | H | 800 | 0
[21 empty] | L | 5200 | 0 | 300 | 500 | 1600 | 1953125
[21 empty] | I/L | 4102564.1026 | 0
[20 empty] | Bottom | B | 500 | 0 | 500 | 501 | 502 | 0 | 1
[21 empty] | H | 800 | 0
[21 empty] | L | 5200 | 0 | 0 | 0 | 0 | 0
[21 empty] | I/L | 4102564.1026 | 0
[19 empty] | C17 | Top | B | 500 | 500 | 1200 | 1200 | 4350 | 39724137.931 | 13.962 | 0.9
[21 empty] | H | 800 | 800
[21 empty] | L | 10300 | 5200 | 300 | 600 | 1600 | 3375000
[21 empty] | I/L | 2071197.411 | 4102564.1026
[20 empty] | Bottom | B | 500 | 500 | 500 | 501 | 502 | 0 | 1
[21 empty] | H | 800 | 800
[21 empty] | L | 10300 | 5200 | 0 | 0 | 0 | 0
[21 empty] | I/L | 2071197.411 | 4102564.1026
[19 empty] | C18 | Top | B | 500 | 500 | 1200 | 1200 | 4350 | 39724137.931 | 13.2178 | 0.9
[21 empty] | H | 800 | 800
[21 empty] | L | 5200 | 10300 | 300 | 500 | 2900 | 1077586.2069
[21 empty] | I/L | 4102564.1026 | 2071197.411
[20 empty] | Bottom | B | 500 | 500 | 500 | 501 | 502 | 0 | 1
[21 empty] | H | 800 | 800
[21 empty] | L | 5200 | 10300 | 0 | 0 | 0 | 0
[21 empty] | I/L | 4102564.1026 | 2071197.411
[19 empty] | C19 | Top | B | 0 | 500 | 1200 | 1200 | 4350 | 39724137.931 | 19.8908 | 0.9
[21 empty] | H | 0 | 800
[21 empty] | L | 0 | 5200 | 300 | 500 | 2900 | 1077586.2069
[21 empty] | I/L | 0 | 4102564.1026
[20 empty] | Bottom | B | 0 | 500 | 500 | 501 | 502 | 0 | 1
[21 empty] | H | 0 | 800
[21 empty] | L | 0 | 5200 | 0 | 0 | 0 | 0
[21 empty] | I/L | 0 | 4102564.1026
[19 empty] | C20 | Top | B | 500 | 0 | 1000 | 1000 | 4350 | 19157088.1226 | 23.3823 | 0.9
[21 empty] | H | 600 | 0
[21 empty] | L | 5200 | 0 | 300 | 500 | 2900 | 1077586.2069
[21 empty] | I/L | 1730769.2308 | 0
[20 empty] | Bottom | B | 500 | 0 | 500 | 501 | 502 | 0 | 1
[21 empty] | H | 600 | 0
[21 empty] | L | 5200 | 0 | 0 | 0 | 0 | 0
[21 empty] | I/L | 1730769.2308 | 0
[19 empty] | C21 | Top | B | 0 | 500 | 900 | 900 | 4350 | 12568965.5172 | 15.7693 | 0.9
[21 empty] | H | 0 | 600
[21 empty] | L | 0 | 5200 | 300 | 500 | 2900 | 1077586.2069
[21 empty] | I/L | 0 | 1730769.2308
[20 empty] | Bottom | B | 0 | 500 | 500 | 501 | 502 | 0 | 1
[21 empty] | H | 0 | 600
[21 empty] | L | 0 | 5200 | 0 | 0 | 0 | 0
[21 empty] | I/L | 0 | 1730769.2308
[19 empty] | C22 | Top | B | 500 | 500 | 1000 | 1000 | 4350 | 19157088.1226 | 15.2621 | 0.9
[21 empty] | H | 600 | 600
[21 empty] | L | 10300 | 5200 | 200 | 500 | 2900 | 718390.8046
[21 empty] | I/L | 873786.4078 | 1730769.2308
[20 empty] | Bottom | B | 500 | 500 | 500 | 501 | 502 | 0 | 1
[21 empty] | H | 600 | 600
[21 empty] | L | 10300 | 5200 | 0 | 0 | 0 | 0
[21 empty] | I/L | 873786.4078 | 1730769.2308
[19 empty] | C23 | Top | B | 500 | 500 | 1000 | 1000 | 4350 | 19157088.1226 | 15.5379 | 0.9
[21 empty] | H | 600 | 600
[21 empty] | L | 5200 | 10300 | 300 | 500 | 2900 | 1077586.2069
[21 empty] | I/L | 1730769.2308 | 873786.4078
[20 empty] | Bottom | B | 500 | 500 | 500 | 501 | 502 | 0 | 1
[21 empty] | H | 600 | 600
[21 empty] | L | 5200 | 10300 | 0 | 0 | 0 | 0
[21 empty] | I/L | 1730769.2308 | 873786.4078
[19 empty] | C24 | Top | B | 0 | 500 | 700 | 700 | 4350 | 4599616.8582 | 2.7676 | 0.88838
[21 empty] | H | 0 | 800
[21 empty] | L | 0 | 5200 | 300 | 500 | 2900 | 1077586.2069
[21 empty] | I/L | 0 | 4102564.1026
[20 empty] | Bottom | B | 0 | 200 | 500 | 501 | 502 | 0 | 1
[21 empty] | H | 0 | 600
[21 empty] | L | 0 | 5200 | 0 | 0 | 0 | 0
[21 empty] | I/L | 0 | 692307.6923

## ورقة2
| الرقم | الابعاد |  | التسليح |  |  | الكانات
|  | العرض(mm) | الطول(mm) |  |  |  |  | STORY | COLUMNS NICKS | COLUMNS | B(mm) | H(mm) | L(m) | REINFORSMENT |  |  | STIRUPS
MIDAH | C2 | 300 | 500 | 10 | φ | 14 | Use Φ10@110mm | BASEMENT | GROUP1 | C2C3C7C17C4C5C6C10 | 300 | 500 | 2 | 10 | φ | 14 | Use Φ10@110mm
MIDAH | C3 | 300 | 500 | 10 | φ | 14 | Use Φ10@110mm
MIDAH | C7 | 300 | 500 | 10 | φ | 14 | Use Φ10@110mm
MIDAH | C8 | 200 | 500 | 8 | φ | 14 | Use Φ10@100mm |  | GROUP2 | C8C11C12C13C14C15C16 | 200 | 600 | 2 | 8 | φ | 14 | Use Φ10@100mm
MIDAH | C9 | 300 | 600 | 12 | φ | 14 | Use Φ10@110mm
MIDAH | C11 | 200 | 500 | 8 | φ | 14 | Use Φ10@100mm
MIDAH | C12 | 200 | 500 | 8 | φ | 14 | Use Φ10@100mm |  | GROUP3 | C9C18 | 300 | 600 | 2 | 12 | φ | 14 | Use Φ10@110mm
MIDAH | C13 | 200 | 500 | 8 | φ | 14 | Use Φ10@100mm
MIDAH | C14 | 200 | 500 | 8 | φ | 14 | Use Φ10@100mm
MIDAH | C15 | 200 | 500 | 8 | φ | 14 | Use Φ10@100mm
MIDAH | C16 | 200 | 500 | 8 | φ | 14 | Use Φ10@100mm
MIDAH | C17 | 300 | 500 | 10 | φ | 14 | Use Φ10@110mm
MIDAH | C4 | 300 | 500 | 10 | φ | 14 | Use Φ10@110mm
MIDAH | C5 | 300 | 500 | 10 | φ | 14 | Use Φ10@110mm
MIDAH | C6 | 300 | 500 | 10 | φ | 14 | Use Φ10@110mm
MIDAH | C10 | 300 | 500 | 10 | φ | 14 | Use Φ10@110mm
MIDAH | C18 | 300 | 600 | 12 | φ | 14 | Use Φ10@110mm
Story1 | C222 | 300 | 500 | 10 | φ | 14 | Use Φ10@110mm | STORY | COLUMNS NICKS | COLUMNS | B(mm) | H(mm) | L(m) | REINFORSMENT |  |  | STIRUPS
Story1 | C223 | 300 | 500 | 10 | φ | 14 | Use Φ10@110mm | Story1 | GROUP1 | C222C223C224C228C220C221C225C235 | 300 | 500 | 3.3 | 10 | φ | 14 | Use Φ10@110mm
Story1 | C224 | 300 | 500 | 10 | φ | 14 | Use Φ10@110mm |  | GROUP2 | C236C229C230C231C232C233C234 | 200 | 500 | 3.3 | 8 | φ | 14 | Use Φ10@100mm
Story1 | C228 | 300 | 500 | 10 | φ | 14 | Use Φ10@110mm
Story1 | C236 | 200 | 500 | 8 | φ | 14 | Use Φ10@100mm
Story1 | C220 | 300 | 500 | 10 | φ | 14 | Use Φ10@110mm |  | GROUP3 | C226C227 | 300 | 600 | 3.3 | 12 | φ | 14 | Use Φ10@110mm
Story1 | C221 | 300 | 500 | 10 | φ | 14 | Use Φ10@110mm
Story1 | C225 | 300 | 500 | 10 | φ | 14 | Use Φ10@110mm |  | GROUP3
Story1 | C226 | 300 | 600 | 12 | φ | 14 | Use Φ10@110mm
Story1 | C227 | 300 | 600 | 12 | φ | 14 | Use Φ10@110mm
Story1 | C229 | 200 | 500 | 8 | φ | 14 | Use Φ10@100mm
Story1 | C230 | 200 | 500 | 8 | φ | 14 | Use Φ10@100mm
Story1 | C231 | 200 | 500 | 8 | φ | 14 | Use Φ10@100mm
Story1 | C232 | 200 | 500 | 8 | φ | 14 | Use Φ10@100mm
Story1 | C233 | 200 | 500 | 8 | φ | 14 | Use Φ10@100mm
Story1 | C234 | 200 | 500 | 8 | φ | 14 | Use Φ10@100mm
Story1 | C235 | 300 | 500 | 10 | φ | 14 | Use Φ10@110mm
Story 2 | C154 | 300 | 500 | 10 | φ | 14 | Use Φ10@110mm | STORY | COLUMNS NICKS | COLUMNS | B(mm) | H(mm) | L(m) | REINFORSMENT |  |  | STIRUPS
Story 2 | C155 | 300 | 500 | 10 | φ | 14 | Use Φ10@110mm | Story 2 | GROUP1 | C154C155C156C160C152C153C157C167 | 300 | 500 | 3.3 | 10 | φ | 14 | Use Φ10@110mm
Story 2 | C156 | 300 | 500 | 10 | φ | 14 | Use Φ10@110mm |  | GROUP2 | C168C159 | 300 | 600 | 3.3 | 12 | φ | 14 | Use Φ10@110mm
Story 2 | C160 | 300 | 500 | 10 | φ | 14 | Use Φ10@110mm
Story 2 | C168 | 300 | 600 | 12 | φ | 14 | Use Φ10@110mm
Story 2 | C152 | 300 | 500 | 10 | φ | 14 | Use Φ10@110mm |  | GROUP3 | C158C161C162C163C164C165C166 | 200 | 500 | 3.3 | 8 | φ | 14 | Use Φ10@100mm
Story 2 | C153 | 300 | 500 | 10 | φ | 14 | Use Φ10@110mm
Story 2 | C157 | 300 | 500 | 10 | φ | 14 | Use Φ10@110mm |  | GROUP3
Story 2 | C158 | 200 | 500 | 8 | φ | 14 | Use Φ10@100mm
Story 2 | C159 | 300 | 600 | 12 | φ | 14 | Use Φ10@110mm
Story 2 | C161 | 200 | 500 | 8 | φ | 14 | Use Φ10@100mm
Story 2 | C162 | 200 | 500 | 8 | φ | 14 | Use Φ10@100mm
Story 2 | C163 | 200 | 500 | 8 | φ | 14 | Use Φ10@100mm
Story 2 | C164 | 200 | 500 | 8 | φ | 14 | Use Φ10@100mm
Story 2 | C165 | 200 | 500 | 8 | φ | 14 | Use Φ10@100mm
Story 2 | C166 | 200 | 500 | 8 | φ | 14 | Use Φ10@100mm
Story 2 | C167 | 300 | 500 | 10 | φ | 14 | Use Φ10@110mm
Story 3 | C374 | 200 | 400 | 6 | φ | 14 | Use Φ10@100mm | STORY | COLUMNS NICKS | COLUMNS | B(mm) | H(mm) | L(m) | REINFORSMENT |  |  | STIRUPS
Story 4 | C375 | 200 | 400 | 6 | φ | 14 | Use Φ10@100mm | Story 3 | GROUP1 | C374C375C376C377 | 200 | 400 | 2.7 | 6 | φ | 14 | Use Φ10@100mm
Story 5 | C376 | 200 | 400 | 6 | φ | 14 | Use Φ10@100mm
Story 6 | C377 | 200 | 400 | 6 | φ | 14 | Use Φ10@100mm

## ورقة1
STORY | GROUP | COLUMNS NICKS | B(mm) | H(mm) | L(m) | REINF. |  |  | STIRUPS
BASEMENT | GROUP1 | C2 C3 C7 C17 C4 C5 C6 C10 | 300 | 500 | 2 | 10 | φ | 14 | Use Φ10@110mm
| GROUP2 | C8 C11 C12 C13 C14 C15 C16 | 200 | 500 | 2 | 8 | φ | 14 | Use Φ10@100mm
| GROUP3 | C9 C18 | 300 | 600 | 2 | 12 | φ | 14 | Use Φ10@110mm
STORY | GROUP | COLUMNS | B(mm) | H(mm) | L(m) | REINFORSMENT |  |  | STIRUPS
Story1
| GROUP1 | C222 C223 C224 C228 C220 C221 C225 C235 | 300 | 500 | 3.3 | 10 | φ | 14 | Use Φ10@110mm
| GROUP2 | C236 C229 C230 C231 C232 C233 C234 | 200 | 500 | 3.3 | 8 | φ | 14 | Use Φ10@100mm
| GROUP3 | C226 C227 | 300 | 600 | 3.3 | 12 | φ | 14 | Use Φ10@110mm
STORY | GROUP | COLUMNS | B(mm) | H(mm) | L(m) | REINFORSMENT |  |  | STIRUPS
Story 2
| GROUP1 | C154 C155 C156 C160 C152 C153 C157 C167 | 300 | 500 | 3.3 | 10 | φ | 14 | Use Φ10@110mm
| GROUP2 | C168 C159 | 300 | 600 | 3.3 | 12 | φ | 14 | Use Φ10@110mm
| GROUP3 | C158 C161 C162 C163 C164 C165 C166 | 200 | 500 | 3.3 | 8 | φ | 14 | Use Φ10@100mm
STORY | GROUP | COLUMNS | B(mm) | H(mm) | L(m) | REINFORSMENT |  |  | STIRUPS
Story 3 | GROUP1 | C374C375C376C377 | 200 | 400 | 2.7 | 6 | φ | 14 | Use Φ10@100mm
STORY | GROUP | COLUMNS NICKS | B(mm) | H(mm) | L(m) | REINF. |  |  | STIRUPS
BASEMENT | GROUP1 | C2 C3 C7 C17 C4 C5 C6 C10 | 300 | 500 | 2 | 10 | φ | 14 | Use Φ10@110mm
| GROUP2 | C8 C11 C12 C13 C14 C15 C16 | 200 | 500 | 2 | 8 | φ | 14 | Use Φ10@100mm
| GROUP3 | C9 C18 | 300 | 600 | 2 | 12 | φ | 14 | Use Φ10@110mm
STORY | GROUP | COLUMNS | B(mm) | H(mm) | L(m) | REINFORSMENT |  |  | STIRUPS
Story1 | GROUP1 | C222 C223 C224 C228 C220 C221 C225 C235 | 300 | 500 | 3.3 | 10 | φ | 14 | Use Φ10@110mm
| GROUP2 | C236 C229 C230 C231 C232 C233 C234 | 200 | 500 | 3.3 | 8 | φ | 14 | Use Φ10@100mm
| GROUP3 | C226 C227 | 300 | 600 | 3.3 | 12 | φ | 14 | Use Φ10@110mm
STORY | GROUP | COLUMNS | B(mm) | H(mm) | L(m) | REINF. |  |  | STIRUPS
Story 2 | GROUP1 | C154 C155 C156 C160 C152 C153 C157 C167 | 300 | 500 | 3.3 | 10 | φ | 14 | Use Φ10@110mm
| GROUP2 | C168 C159 | 300 | 600 | 3.3 | 12 | φ | 14 | Use Φ10@110mm
| GROUP3 | C158 C161 C162 C163 C164 C165 C166 | 200 | 500 | 3.3 | 8 | φ | 14 | Use Φ10@100mm
STORY | GROUP | COLUMNS | B(mm) | H(mm) | L(m) | REINF. |  |  | STIRUPS
Story 3 | GROUP1 | C374C375C376C377 | 200 | 400 | 2.7 | 6 | φ | 14 | Use Φ10@100mm

## ورقة3
#VALUE!
STORY | GROUP | COLUMNS NICKS | B(mm) | H(mm) | L(m) | REINF. |  |  | STIRUPS | STORY | GROUP | COLUMNS NICKS | B(mm) | H(mm) | L(m) | REINF. |  |  | STIRUPS
BASEMENT | GROUP1 | C2 C3 C7 C17 C4 C5 C6 C10 | 300 | 500 | 2 | 10 | φ | 14 | Use Φ10@110mm | BASEMENT | GROUP1 | C2 C3 C7 C17 C4 C5 C6 C10 | 300 | 500 | 2 | 10 | φ | 14 | Use Φ10@110mm
| GROUP2 | C8 C11 C12 C13 C14 C15 C16 | 200 | 500 | 2 | 8 | φ | 14 | Use Φ10@100mm |  | GROUP2 | C8 C11 C12 C13 C14 C15 C16 | 200 | 500 | 2 | 8 | φ | 14 | Use Φ10@100mm
| GROUP3 | C9 C18 | 300 | 600 | 2 | 12 | φ | 14 | Use Φ10@110mm |  | GROUP3 | C9 C18 | 300 | 600 | 2 | 12 | φ | 14 | Use Φ10@110mm
[10 empty] | Story1 | GROUP1 | C222 C223 C224 C228 C220 C221 C225 C235 | 300 | 500 | 3.3 | 10 | φ | 14 | Use Φ10@110mm
[11 empty] | GROUP2 | C236 C229 C230 C231 C232 C233 C234 | 200 | 500 | 3.3 | 8 | φ | 14 | Use Φ10@100mm
STORY | GROUP | COLUMNS | B(mm) | H(mm) | L(m) | REINF. |  |  | STIRUPS |  | GROUP3 | C226 C227 | 300 | 600 | 3.3 | 12 | φ | 14 | Use Φ10@110mm
Story1 | GROUP1 | C222 C223 C224 C228 C220 C221 C225 C235 | 300 | 500 | 3.3 | 10 | φ | 14 | Use Φ10@110mm
[10 empty] | Story 2 | GROUP1 | C154 C155 C156 C160 C152 C153 C157 C167 | 300 | 500 | 3.3 | 10 | φ | 14 | Use Φ10@110mm
| GROUP2 | C236 C229 C230 C231 C232 C233 C234 | 200 | 500 | 3.3 | 8 | φ | 14 | Use Φ10@100mm
[11 empty] | GROUP2 | C168 C159 | 300 | 600 | 3.3 | 12 | φ | 14 | Use Φ10@110mm
| GROUP3 | C226 C227 | 300 | 600 | 3.3 | 12 | φ | 14 | Use Φ10@110mm
[11 empty] | GROUP3 | C158 C161 C162 C163 C164 C165 C166 | 200 | 500 | 3.3 | 8 | φ | 14 | Use Φ10@100mm
[10 empty] | Story 3 | GROUP1 | C374C375C376C377 | 200 | 400 | 2.7 | 6 | φ | 14 | Use Φ10@100mm
STORY | GROUP | COLUMNS | B(mm) | H(mm) | L(m) | REINF. |  |  | STIRUPS
Story 2 | GROUP1 | C154 C155 C156 C160 C152 C153 C157 C167 | 300 | 500 | 3.3 | 10 | φ | 14 | Use Φ10@110mm
| GROUP2 | C168 C159 | 300 | 600 | 3.3 | 12 | φ | 14 | Use Φ10@110mm
| GROUP3 | C158 C161 C162 C163 C164 C165 C166 | 200 | 500 | 3.3 | 8 | φ | 14 | Use Φ10@100mm
STORY | GROUP | COLUMNS | B(mm) | H(mm) | L(m) | REINF. |  |  | STIRUPS
Story 3 | GROUP1 | C374C375C376C377 | 200 | 400 | 2.7 | 6 | φ | 14 | Use Φ10@100mm

## ورقة4
| STORY | GROUP | COLUMNS NICKS | B(mm) | H(mm) | L(m) | REINF. |  |  | STIRUPS
| BASEMENT | GROUP1 | C2 C3 C7 C17 C4 C5 C6 C10 | 300 | 500 | 2 | 10 | φ | 14 | Use Φ10@110mm
#VALUE! |  | GROUP2 | C8 C11 C12 C13 C14 C15 C16 | 200 | 500 | 2 | 8 | φ | 14 | Use Φ10@100mm
|  | GROUP3 | C9 C18 | 300 | 600 | 2 | 12 | φ | 14 | Use Φ10@110mm
[11 empty] | STORY | GROUP | COLUMNS | B(mm) | H(mm) | L(m) | REINF. |  |  | STIRUPS
| STORY | GROUP | COLUMNS | B(mm) | H(mm) | L(m) | REINF. |  |  | STIRUPS
| Story1 | GROUP1 | C222 C223 C224 C228 C220 C221 C225 C235 | 300 | 500 | 3.3 | 10 | φ | 14 | Use Φ10@110mm | Story1 | GROUP1 | C222 C223 C224 C228 C220 C221 C225 C235 | 300 | 500 | 3.3 | 10 | φ | 14 | Use Φ10@110mm
#VALUE!
|  | GROUP2 | C236 C229 C230 C231 C232 C233 C234 | 200 | 500 | 3.3 | 8 | φ | 14 | Use Φ10@100mm |  | GROUP2 | C236 C229 C230 C231 C232 C233 C234 | 200 | 500 | 3.3 | 8 | φ | 14 | Use Φ10@100mm
|  | GROUP3 | C226 C227 | 300 | 600 | 3.3 | 12 | φ | 14 | Use Φ10@110mm |  | GROUP3 | C226 C227 | 300 | 600 | 3.3 | 12 | φ | 14 | Use Φ10@110mm
| STORY | GROUP | COLUMNS | B(mm) | H(mm) | L(m) | REINF. |  |  | STIRUPS
| Story 2 | GROUP1 | C154 C155 C156 C160 C152 C153 C157 C167 | 300 | 500 | 3.3 | 10 | φ | 14 | Use Φ10@110mm
|  | GROUP2 | C168 C159 | 300 | 600 | 3.3 | 12 | φ | 14 | Use Φ10@110mm
|  | GROUP3 | C158 C161 C162 C163 C164 C165 C166 | 200 | 500 | 3.3 | 8 | φ | 14 | Use Φ10@100mm
| STORY | GROUP | COLUMNS | B(mm) | H(mm) | L(m) | REINF. |  |  | STIRUPS
| Story 3 | GROUP1 | C154 C155 C156 C160 C152 C153 C157 C167 | 300 | 500 | 3.3 | 10 | φ | 14 | Use Φ10@110mm